## Curva ABC de Serviços
|  | Obra | Bancos | B.D.I. |  |  | Encargos Sociais
|  | CONTRATAÇÃO DE SERVIÇOS TÉCNICOS ESPECIALIZADOS PARA ATUALIZAÇÃO E REVISÃO DOS PROJETOS DE CONSTRUÇÃO E MONTAGEM DE UMA NOVA SUBESTAÇÃO ABRIGADA DE 1500KVA, REDES ELÉTRICAS, ALIMENTAÇÃO ELÉTRICA PARA CONTAINERS, E ILUMINAÇÃO DA ÁREA PRIMARIA DO PORTO DE CABEDELO/PB. NÃO CONTEMPLAM SERVIÇOS INTERNOS NOS ARMAZENS. | SINAPI - 11/2021 - Paraíba SBC - 01/2022 - Acre SICRO3 - 07/2021 - Paraíba SICRO2 - 11/2016 - Paraíba ORSE - 11/2021 - Sergipe SEDOP - 09/2021 - Pará SEINFRA - 027 - Ceará SETOP - 10/2021 - Minas Gerais IOPES - 10/2021 - Espírito Santo SIURB - 01/2021 - São Paulo SIURB INFRA - 01/2021 - São Paulo SUDECAP - 10/2021 - Minas Gerais CPOS - 08/2021 - São Paulo FDE - 10/2021 - São Paulo AGETOP CIVIL - 10/2021 - Goiás CAEMA - 12/2019 - Maranhão EMBASA - 10/2021 - Bahia CAERN - 05/2021 - Rio Grande do Norte | 24,86% |  |  | Não Desonerado: 0,00%
Curva ABC de Serviços
Código | Banco | Descrição | Tipo | Und | Quant. | Valor Unit | Total | Peso (%) | Peso Acumulado (%)
93000 | SINAPI | CABO DE COBRE FLEXÍVEL ISOLADO, 240 MM², ANTI-CHAMA 0,6/1,0 KV, PARA DISTRIBUIÇÃO - FORNECIMENTO E INSTALAÇÃO. AF_12/2015 | INEL - INSTALAÇÃO ELÉTRICA/ELETRIFICAÇÃO E ILUMINAÇÃO EXTERNA | M | 3.483,0 | 300,96 | 1.048.243,68 | 18,02 | 18,02
93002 | SINAPI | CABO DE COBRE FLEXÍVEL ISOLADO, 300 MM², ANTI-CHAMA 0,6/1,0 KV, PARA DISTRIBUIÇÃO - FORNECIMENTO E INSTALAÇÃO. AF_12/2015 | INEL - INSTALAÇÃO ELÉTRICA/ELETRIFICAÇÃO E ILUMINAÇÃO EXTERNA | M | 1.480,0 | 375,80 | 556.184,00 | 9,56 | 27,58
360 | Próprio | CABO DE COBRE, RIGIDO, CLASSE 2, COMPACTADO, BLINDADO, ISOLACAO EM EPR OU XLPE, COBERTURA ANTICHAMA EM PVC, PEAD OU HFFR, 1 CONDUTOR, 20/35 KV, SECAO NOMINAL 240 MM2. FORNECIMENTO E INSTALAÇÃO | INEL - INSTALAÇÃO ELÉTRICA/ELETRIFICAÇÃO E ILUMINAÇÃO EXTERNA | M | 960,0 | 470,75 | 451.920,00 | 7,77 | 35,35
36.08.290 | CPOS | Grupo gerador com potência de 563/513 kVA, variação de + ou - 10% - completo | 36.08 | UN | 1,0 | 390.822,61 | 390.822,61 | 6,72 | 42,07
9008 | ORSE | Cabo de cobre isolado HEPR (XLPE), rigido, 70mm², 1kv / 90º C | Interligações até Quadro Geral - Fios e Cabos | m | 2.980,0 | 116,88 | 348.302,40 | 5,99 | 48,06
8458 | ORSE | Cabo de cobre isolado HEPR (XLPE), flexível, 25mm², 1kv / 90º C | Interligações até Quadro Geral - Fios e Cabos | m | 6.535,0 | 43,60 | 284.926,00 | 4,90 | 52,96
93567 | SINAPI | ENGENHEIRO CIVIL DE OBRA PLENO COM ENCARGOS COMPLEMENTARES | SEDI - SERVIÇOS DIVERSOS | MES | 12,0 | 23.443,50 | 281.322,00 | 4,84 | 57,79
92994 | SINAPI | CABO DE COBRE FLEXÍVEL ISOLADO, 120 MM², ANTI-CHAMA 0,6/1,0 KV, PARA DISTRIBUIÇÃO - FORNECIMENTO E INSTALAÇÃO. AF_12/2015 | INEL - INSTALAÇÃO ELÉTRICA/ELETRIFICAÇÃO E ILUMINAÇÃO EXTERNA | M | 1.843,0 | 151,40 | 279.030,20 | 4,80 | 62,59
151135 | IOPES | Eletroduto de PVC rígido roscável, diâm. 4" (110mm), inclusive conexões | ELETRODUTOS E CONEXÕES | m | 1.211,0 | 150,73 | 182.534,03 | 3,14 | 65,73
375 | Próprio | Barra chata de cobre para barramento qualquer dimensão. Fornecimento e instalação | ASTU - ASSENTAMENTO DE TUBOS E PECAS | kg | 711,2 | 252,27 | 179.414,42 | 3,08 | 68,81
2070315 | CAERN | CABO DE COBRE ISOLADO HEPR (XLPE), 6,0 MM², ANTI-CHAMA 1,0KV/90°C -FORNECIMENTO E INSTALAÇÃO. INC_01/2020 | 207 | M | 12.785,0 | 13,55 | 173.236,75 | 2,98 | 71,79
8350 | ORSE | Cabo de cobre isolado HEPR (XLPE), rígido, 50mm², 1kv / 90º C | Interligações até Quadro Geral - Fios e Cabos | m | 1.605,0 | 81,99 | 131.593,95 | 2,26 | 74,05
065815 | SBC | TRANSFORMADOR DE FORCA A SECO 750 KVA/13.800-380/220V | 65 | UN | 2,0 | 64.493,77 | 128.987,54 | 2,22 | 76,27
9006 | ORSE | Cabo de cobre isolado HEPR (XLPE), rigido, 16mm², 1kv / 90º C | Interligações até Quadro Geral - Fios e Cabos | m | 3.840,0 | 29,37 | 112.780,80 | 1,94 | 78,21
9007 | ORSE | Cabo de cobre isolado HEPR (XLPE), rigido, 35mm², 1kv / 90º C | Interligações até Quadro Geral - Fios e Cabos | m | 1.944,0 | 55,98 | 108.825,12 | 1,87 | 80,08
151129 | IOPES | Eletroduto de PVC rígido roscável, diâm. 1 1/2" (50mm), inclusive conexões | ELETRODUTOS E CONEXÕES | m | 1.562,0 | 44,59 | 69.649,58 | 1,20 | 81,27
04.06.01 | SUDECAP | MOBILIZACAO E DESMOBILIZACAO DE EQUIPAMENTO | ESTACA HELICE CONTINUA | UN | 1,0 | 49.944,00 | 49.944,00 | 0,86 | 82,13
12162 | ORSE | Luminária LED p/ iluminação pública, c/ vidro de prot. anti vandalismo contra impacto IK09, 249Watts, 31500Lumens, 4000K, IRC>70, base p/ relê fotocélula/telegestão 7PIN, corpo alum injet. pint. poliester a pó. 220V IP66 vida util100 mil horas | Luminárias Externas | un | 8,0 | 5.394,18 | 43.153,44 | 0,74 | 82,88
100534 | SINAPI | TECNICO DE EDIFICACOES COM ENCARGOS COMPLEMENTARES | SEDI - SERVIÇOS DIVERSOS | MES | 6,0 | 7.146,08 | 42.876,48 | 0,74 | 83,61
151131 | IOPES | Eletroduto de PVC rígido roscável, diâm. 3" (85mm), inclusive conexões | ELETRODUTOS E CONEXÕES | m | 389,0 | 100,71 | 39.176,19 | 0,67 | 84,29
151130 | IOPES | Eletroduto de PVC rígido roscável, diâm. 2" (60mm), inclusive conexões | ELETRODUTOS E CONEXÕES | m | 683,0 | 56,01 | 38.254,83 | 0,66 | 84,94
94295 | SINAPI | MESTRE DE OBRAS COM ENCARGOS COMPLEMENTARES | SEDI - SERVIÇOS DIVERSOS | MES | 6,0 | 6.170,73 | 37.024,38 | 0,64 | 85,58
091717 | SIURB | DISJUNTOR A VÁCUO 15KV/ 350MVA - MOTORIZADO - COMPLETO | Edificações | UN | 1,0 | 34.281,22 | 34.281,22 | 0,59 | 86,17
11625 | ORSE | Refletor LED Ultra 1000W, chip Led CREE drive MEANWELL Proteção IP67, Voltagem AC 100-240V, temp de cor branco frio 5000K, vida útil 60.000h, da Leox ou similar | Luminárias Externas | un | 2,0 | 16.151,91 | 32.303,82 | 0,56 | 86,72
012710 | SBC | DESPESAS GERAIS DE MANUTENCAO CANTEIRO DE OBRAS | 12 | MES | 6,0 | 5.278,33 | 31.669,98 | 0,54 | 87,27
151128 | IOPES | Eletroduto de PVC rígido roscável, diâm. 1 1/4" (40mm), inclusive conexões | ELETRODUTOS E CONEXÕES | m | 847,0 | 37,38 | 31.660,86 | 0,54 | 87,81
7646 | ORSE | Poste de aço galvanizado cônico contínuo reto, diâmtero superior de 76mm, diâmtero da base 175mm, altura total 9m, com base de fixação, da Conipost ref. Série 3009/BJG+CH, classe 100 da Conipost ou similar | Postes Tubulares de Ferro Galvanizado | un | 8,0 | 3.682,12 | 29.456,96 | 0,51 | 88,32
100321 | SINAPI | TÉCNICO EM SEGURANÇA DO TRABALHO COM ENCARGOS COMPLEMENTARES | SEDI - SERVIÇOS DIVERSOS | MES | 6,0 | 4.728,56 | 28.371,36 | 0,49 | 88,81
363 | Próprio | Lâmpada led 100w, luz branca 6500k, TLN190 - E40, 120º de ângulo de abertura, marca Glight ou similar. Fornecimento e Instalação | INEL - INSTALAÇÃO ELÉTRICA/ELETRIFICAÇÃO E ILUMINAÇÃO EXTERNA | UN | 71,0 | 382,93 | 27.188,03 | 0,47 | 89,27
93010 | SINAPI | ELETRODUTO RÍGIDO ROSCÁVEL, PVC, DN 75 MM (2 1/2") - FORNECIMENTO E INSTALAÇÃO. AF_12/2015 | INEL - INSTALAÇÃO ELÉTRICA/ELETRIFICAÇÃO E ILUMINAÇÃO EXTERNA | M | 882,0 | 28,71 | 25.322,22 | 0,44 | 89,71
362 | Próprio | CABO DE COBRE, RIGIDO, CLASSE 2, ISOLACAO EM PVC/A, ANTICHAMA BWF-B, 1 CONDUTOR, 450/750 V, SECAO NOMINAL 2,5 MM2 - FORNECIMENTO E INSTALAÇÃO. | INEL - INSTALAÇÃO ELÉTRICA/ELETRIFICAÇÃO E ILUMINAÇÃO EXTERNA | M | 3.747,0 | 6,54 | 24.505,38 | 0,42 | 90,13
072010 | AGETOP CIVIL | POSTE DE CONCRETO DT 20/1500 - SEM FUNDAÇÃO/CONCRETO | 7 | Un | 2,0 | 11.933,85 | 23.867,70 | 0,41 | 90,54
93563 | SINAPI | ALMOXARIFE COM ENCARGOS COMPLEMENTARES | SEDI - SERVIÇOS DIVERSOS | MES | 6,0 | 3.843,57 | 23.061,42 | 0,40 | 90,94
373 | Próprio | Transformador de corrente relação de transformação 200-5A, tipo seco, classe de tensão 15KV. Fornecimento e instalação | ASTU - ASSENTAMENTO DE TUBOS E PECAS | un | 12,0 | 1.876,77 | 22.521,24 | 0,39 | 91,33
110616 | CAEMA | EXECUÇÃO DE VALETA EM ALVENARIA DE PEDRA ARGAMASSADA SEM REVESTIMENTO (DP1106-01) | 1106 | m³ | 50,0 | 449,55 | 22.477,50 | 0,39 | 91,71
364 | Próprio | Poste circular de concreto 12/ 300. Fornecimento e Instalação | SEDI - SERVIÇOS DIVERSOS | UN | 8,0 | 2.793,28 | 22.346,24 | 0,38 | 92,10
12232 | ORSE | Quadro de distribuição de embutir, em chapa de aço, para até 56 disjuntores, com barramento, padrão DIN, exclusive disjuntores | Conversão InfoWOrca | un | 7,0 | 3.161,71 | 22.131,97 | 0,38 | 92,48
377 | Próprio | Painel modular UCB- 3 1080 x 540 x 360 . Fornecimento e instalação | INEL - INSTALAÇÃO ELÉTRICA/ELETRIFICAÇÃO E ILUMINAÇÃO EXTERNA | un | 12,0 | 1.758,06 | 21.096,72 | 0,36 | 92,84
9140 | ORSE | Cabo de cobre isolado HEPR (XLPE), rigido, 10mm², 1kv / 90º C | Interligações até Quadro Geral - Fios e Cabos | m | 890,0 | 22,15 | 19.713,50 | 0,34 | 93,18
4005 | ORSE | Cabo de cobre isolado EPR ou XLPE 6,0mm², 0,6/1kv / 90º C | Pontos de Suprimento de Energia Convencionais | M | 1.260,0 | 14,87 | 18.736,20 | 0,32 | 93,50
151016 | IOPES | Caixa de passagem de alvenaria de blocos de concreto 9x19x39cm, dimensões de 80x80x80m, com revestimento interno em chapisco e reboco tampa de concreto esp. 5cm e lastro de brita 5cm | CAIXAS DE PASSAGEM EMPREGANDO ARGAMASSA DE CIMENTO, CAL E AREIA | und | 26,0 | 719,30 | 18.701,80 | 0,32 | 93,82
93566 | SINAPI | AUXILIAR DE ESCRITORIO COM ENCARGOS COMPLEMENTARES | SEDI - SERVIÇOS DIVERSOS | MES | 6,0 | 3.047,95 | 18.287,70 | 0,31 | 94,14
11558 | ORSE | Disjuntor termomagnetico tripolar 350 A, padrão DIN (Europeu - linha branca), 65KA | Fusíveis, Disjuntores e Chaves | un | 6,0 | 2.553,61 | 15.321,66 | 0,26 | 94,40
37.14.320 | CPOS | Chave seccionadora sob carga, tripolar, acionamento rotativo, com prolongador, sem porta-fusível, de 400 A | 37.14 | un | 6,0 | 2.371,99 | 14.231,94 | 0,24 | 94,64
451 | ORSE | Disjuntor termomagnetico tripolar 32 A, padrão DIN (Europeu - linha branca), curva C | Fusíveis, Disjuntores e Chaves | un | 98,0 | 142,57 | 13.971,86 | 0,24 | 94,88
151003 | IOPES | Caixa de passagem de alvenaria de blocos cerâmicos 10 furos 10x20x20cm, dimensão de 30x30x30cm, com revestimento interno em chapisco e reboco, tampa de concreto esp. 5cm e lastro de brita 5cm | CAIXAS DE PASSAGEM EMPREGANDO ARGAMASSA DE CIMENTO, CAL E AREIA | und | 82,0 | 141,15 | 11.574,30 | 0,20 | 95,08
11349 | ORSE | Gradil em tela de aço galvanizado revestida em pvc, malha 5 x 10cm, fio 2.5mm, com requadro em tubo de aço galvanziado 2" - Obra do Ceasa Itabaiana | Estrutura Metálica | m² | 20,0 | 572,57 | 11.451,40 | 0,20 | 95,28
4296 | ORSE | Aluguel de container - Refeitório sem banheiro - 6,00 x 2,40m equipado com 01\ar condicionado e mesa para 12 pessoas | Serviços | mês | 6,0 | 1.906,58 | 11.439,48 | 0,20 | 95,48
9544 | ORSE | Cabo de cobre nú 240 mm2 - fornecimento e assentamento | Pára-raios | kg | 60,0 | 178,68 | 10.720,80 | 0,18 | 95,66
361 | Próprio | DISJUNTOR TERMICO E MAGNETICO AJUSTAVEIS, TRIPOLAR DE 300 ATE 400A, CAPACIDADE DE INTERRUPCAO DE 35KA - FORNECIMENTO E INSTALAÇÃO. | INEL - INSTALAÇÃO ELÉTRICA/ELETRIFICAÇÃO E ILUMINAÇÃO EXTERNA | UN | 6,0 | 1.751,01 | 10.506,06 | 0,18 | 95,84
10491 | ORSE | Aluguel de container - Banheiro com 4 chuveiros, 1 lavatório, 1 mictório e 4 bacias - 6,20 x 2,40m | Serviços | mês | 6,0 | 1.634,21 | 9.805,26 | 0,17 | 96,01
3419 | ORSE | Chapa em policarbonato mr-10, cor cristal, ge, espessura 6.0 mm | Conversão InfoWOrca | m² | 5,0 | 1.887,28 | 9.436,40 | 0,16 | 96,17
11626 | ORSE | Refletor LED Ultra 500W, chip Led CREE drive MEANWELL Proteção IP67, Voltagem AC 100-240V, temp de cor branco frio 5000K, vida útil 60.000h, da Leox ou similar | Luminárias Externas | un | 1,0 | 8.971,02 | 8.971,02 | 0,15 | 96,33
090298 | SIURB | ENVELOPAMENTO DE ELETRODUTO ENTERRADO, COM CONCRETO | Edificações | M | 240,0 | 36,37 | 8.728,80 | 0,15 | 96,48
151127 | IOPES | Eletroduto de PVC rígido roscável, diâm. 1" (32mm), inclusive conexões | ELETRODUTOS E CONEXÕES | m | 270,0 | 30,25 | 8.167,50 | 0,14 | 96,62
11401 | ORSE | Cabo de cobre isolado em EPR flexível unipolar 25mm² - 12Kv/20Kv/90° | Interligações até Quadro Geral - Fios e Cabos | m | 80,0 | 94,28 | 7.542,40 | 0,13 | 96,75
11999 | ORSE | Luminária em LED para iluminação pública,150W,bivolt,Selo A Inmetro,corpo em alumínio inj,FP 0,97, prot. DPS 10kv, IP66, IK09, Temp. cor 5000k, IRC= ou 70%, v. útil 50.000h, 130 lm/w.gar.5 anos, modelo GL216 G-light ou similar Rev. 01 | Luminárias Externas | un | 4,0 | 1.881,31 | 7.525,24 | 0,13 | 96,88
72254 | SINAPI | CABO DE COBRE NU 50MM2 - FORNECIMENTO E INSTALACAO | INEL - INSTALAÇÃO ELÉTRICA/ELETRIFICAÇÃO E ILUMINAÇÃO EXTERNA | M | 100,0 | 74,64 | 7.464,00 | 0,13 | 97,00
367 | Próprio | Tomada trifásica com placa de embutir 32A STECK ou similar. Fornecimento e instalação | ASTU - ASSENTAMENTO DE TUBOS E PECAS | un | 96,0 | 68,36 | 6.562,56 | 0,11 | 97,12
39.10.300 | CPOS | Terminal de pressão/compressão para cabo de 240 mm² | 39.1 | UN | 112,0 | 55,58 | 6.224,96 | 0,11 | 97,22
366 | Próprio | Cruzeta reforçada em ferro galvanziada para fixação de 4 projetores, externo, ref. TC 714/R Tropico ou equivalente. Fornecimento e Instalação | SEDI - SERVIÇOS DIVERSOS | UN | 6,0 | 1.024,91 | 6.149,46 | 0,11 | 97,33
ELE-ELE-135 | SETOP | ELETRODUTO DE AÇO GALVANIZADO PESADO, INCLUSIVE CONEXÕES, SUPORTES E FIXAÇÃO DN 100 (4") |  | M | 40,0 | 152,37 | 6.094,80 | 0,10 | 97,43
270501 | AGETOP CIVIL | LIMPEZA FINAL DE OBRA - (OBRAS CIVIS) | 27 | m² | 2.000,0 | 2,94 | 5.880,00 | 0,10 | 97,54
16.01.046 | FDE | PORTÃO EM CHAPA DE AÇO | 16.01 | m² | 5,0 | 1.130,09 | 5.650,45 | 0,10 | 97,63
101632 | SINAPI | RELÉ FOTOELÉTRICO PARA COMANDO DE ILUMINAÇÃO EXTERNA 1000 W - FORNECIMENTO E INSTALAÇÃO. AF_08/2020 | INEL - INSTALAÇÃO ELÉTRICA/ELETRIFICAÇÃO E ILUMINAÇÃO EXTERNA | UN | 95,0 | 51,74 | 4.915,30 | 0,08 | 97,72
4299 | ORSE | Aluguel de container - Almoxarifado sem banheiro - 6,00 x 2,40m | Serviços | mês | 6,0 | 817,10 | 4.902,60 | 0,08 | 97,80
00010775 | SINAPI | LOCACAO DE CONTAINER 2,30 X 6,00 M, ALT. 2,50 M, COM 1 SANITARIO, PARA ESCRITORIO, COMPLETO, SEM DIVISORIAS INTERNAS | Equipamento | MES | 6,0 | 811,59 | 4.869,54 | 0,08 | 97,89
180687 | SEDOP | Caixa em alvenaria de 100x100x100cm c/ tpo. concreto |  | UN | 4,0 | 1.147,70 | 4.590,80 | 0,08 | 97,96
7934 | ORSE | Terminal de compressão para cabo de 300 mm2 - fornecimento e instalação | Interligações até Quadro Geral - Fios e Cabos | un | 48,0 | 83,98 | 4.031,04 | 0,07 | 98,03
00010776 | SINAPI | LOCACAO DE CONTAINER 2,30 X 6,00 M, ALT. 2,50 M, PARA ESCRITORIO, SEM DIVISORIAS INTERNAS E SEM SANITARIO | Equipamento | MES | 6,0 | 634,05 | 3.804,30 | 0,07 | 98,10
C2681 | SEINFRA | VOLTÍMETRO (144X144)MM, ESC. 0-500V | APARELHOS ELÉTRICOS | UN | 16,0 | 235,18 | 3.762,88 | 0,06 | 98,16
3836 | ORSE | Caixa em chapa metálica galvanizada 60 x 50 x 20cm, para quadro de comando | Quadros de Distribuição de Energia | un | 6,0 | 622,45 | 3.734,70 | 0,06 | 98,23
72554 | SINAPI | EXTINTOR DE CO2 6KG - FORNECIMENTO E INSTALACAO | INES - INSTALAÇÕES ESPECIAIS | UN | 4,0 | 913,13 | 3.652,52 | 0,06 | 98,29
090847 | SIURB | DISJUNTOR CAIXA MOLDADA TRIPOLAR 125A COM DISPARADOR TERMOMAGNÉTICO AJUSTÁVEL | Edificações | UN | 3,0 | 1.214,96 | 3.644,88 | 0,06 | 98,35
365 | Próprio | Haste cobreada copperweld p/aterramento d= 5/8" x 2,40m com conector em liga de cobre e aço inoxidável. Fornecimento e instalação | ASTU - ASSENTAMENTO DE TUBOS E PECAS | un | 48,0 | 73,08 | 3.507,84 | 0,06 | 98,41
369 | Próprio | Amperímetro. Fornecimento e Instalação | INEL - INSTALAÇÃO ELÉTRICA/ELETRIFICAÇÃO E ILUMINAÇÃO EXTERNA | UN | 12,0 | 255,32 | 3.063,84 | 0,05 | 98,47
374 | Próprio | HASTE DE ATERRAMENTO EM ACO COM 3,00 M DE COMPRIMENTO E DN = 5/8", REVESTIDA COM BAIXA CAMADA DE COBRE, COM CONECTOR TIPO GRAMPO. Fornecimento e instalação | ASTU - ASSENTAMENTO DE TUBOS E PECAS | un | 36,0 | 83,26 | 2.997,36 | 0,05 | 98,52
090229 | SIURB | ELETRODUTO DE AÇO GALVANIZADO A FOGO, TIPO SEMI-PESADO/ MÉDIO - 4" | Edificações | M | 18,0 | 164,44 | 2.959,92 | 0,05 | 98,57
9005 | ORSE | Disjuntor tripolar 80 A com caixa moldada 10 kA | Fusíveis, Disjuntores e Chaves | un | 5,0 | 562,79 | 2.813,95 | 0,05 | 98,62
057315 | SBC | CAIXA INSPECAO 150x100x120cm TAMPAO FERRO FUNDIDO 175kg | 57 | UN | 1,0 | 2.797,36 | 2.797,36 | 0,05 | 98,67
052241 | SBC | TUBO PVC SOLDAVEL 75mm COM CONEXOES | 52 | M | 8,0 | 343,50 | 2.748,00 | 0,05 | 98,71
371 | Próprio | Chave comutadora de voltímetro. Fornecimento e Instalação. | INEL - INSTALAÇÃO ELÉTRICA/ELETRIFICAÇÃO E ILUMINAÇÃO EXTERNA | UN | 16,0 | 170,28 | 2.724,48 | 0,05 | 98,76
6191 | ORSE | Limpeza de ruas (varrição e remoção de entulhos) | Conversão InfoWOrca | m² | 5.200,0 | 0,52 | 2.704,00 | 0,05 | 98,81
9056 | ORSE | Luminária autônoma indicador de seta de emergência p/aclaramento ou balizamento mod.LAU 11x2 c/duas lâmpadas de 11w, Unitron ou similar | Luminárias Internas | un | 4,0 | 661,17 | 2.644,68 | 0,05 | 98,85
51 | ORSE | Placa de obra em chapa aço galvanizado, instalada | Mobilização / Instalações Provisórias / Desmobilização | m² | 6,0 | 436,38 | 2.618,28 | 0,05 | 98,90
36.06.060 | CPOS | Terminal modular (mufla) unipolar externo para cabo até 70 mm²/15 kV | 36.06 | cj | 4,0 | 620,74 | 2.482,96 | 0,04 | 98,94
090846 | SIURB | DISJUNTOR CAIXA MOLDADA TRIPOLAR 100A COM DISPARADOR TERMOMAGNÉTICO AJUSTÁVEL | Edificações | UN | 2,0 | 1.214,96 | 2.429,92 | 0,04 | 98,98
37.20.010 | CPOS | Isolador em epóxi de 1 kV para barramento | 37.2 | un | 60,0 | 38,88 | 2.332,80 | 0,04 | 99,02
C3909 | SEINFRA | SOLDA EXOTÉRMICA | OUTROS ELEMENTOS | UN | 45,0 | 51,25 | 2.306,25 | 0,04 | 99,06
8082 | ORSE | Cabo de cobre nú 50 mm2 - fornecimento e assentamento (2,27m/kg) | Pára-raios | kg | 15,0 | 152,19 | 2.282,85 | 0,04 | 99,10
11844 | ORSE | Derivação tipo "T" (borne concêntrico à pressão) construída em liga de alumínio por porcas e arruelas para vergalhão eletrolítico de 1/4" | Pontos de Suprimento de Lógica | un | 30,0 | 76,00 | 2.280,00 | 0,04 | 99,14
296 | Próprio | Fornecimento e instalação de chave seccionadora monopolar 15kv - 400a | INEL - INSTALAÇÃO ELÉTRICA/ELETRIFICAÇÃO E ILUMINAÇÃO EXTERNA | un | 3,0 | 757,85 | 2.273,55 | 0,04 | 99,18
11952 | ORSE | Luminária de embutir Lar T8 Led com refletor com aletas, 2x18w da Aladin FE 209/232 Al ou similar com lâmpadas e reator bivolt | Luminárias Internas | un | 10,0 | 203,15 | 2.031,50 | 0,03 | 99,21
91939 | SINAPI | CAIXA RETANGULAR 4" X 2" ALTA (2,00 M DO PISO), PVC, INSTALADA EM PAREDE - FORNECIMENTO E INSTALAÇÃO. AF_12/2015 | INEL - INSTALAÇÃO ELÉTRICA/ELETRIFICAÇÃO E ILUMINAÇÃO EXTERNA | UN | 76,0 | 26,30 | 1.998,80 | 0,03 | 99,25
95749 | SINAPI | ELETRODUTO DE AÇO GALVANIZADO, CLASSE LEVE, DN 20 MM (3/4), APARENTE, INSTALADO EM PAREDE - FORNECIMENTO E INSTALAÇÃO. AF_11/2016_P | INEL - INSTALAÇÃO ELÉTRICA/ELETRIFICAÇÃO E ILUMINAÇÃO EXTERNA | M | 60,0 | 32,26 | 1.935,60 | 0,03 | 99,28
372 | Próprio | Isolador epoxi BT 50x50. FORNECIMENTO E INSTALAÇÃO | INEL - INSTALAÇÃO ELÉTRICA/ELETRIFICAÇÃO E ILUMINAÇÃO EXTERNA | UN | 40,0 | 47,49 | 1.899,60 | 0,03 | 99,31
060632 | SBC | LUMINARIA TUBULAR DE LED COMPLETA BIVOLT 18W 60CM BRANCOFRIO | 60 | UN | 20,0 | 83,13 | 1.662,60 | 0,03 | 99,34
261001 | AGETOP CIVIL | PINTURA LATEX ACRILICO 2 DEMAOS | 26 | m² | 108,0 | 14,34 | 1.548,72 | 0,03 | 99,37
24.02.100 | CPOS | Portão tubular em tela de aço galvanizado até 2,50 m de altura, completo | 24.02 | m² | 1,7 | 824,75 | 1.402,07 | 0,02 | 99,39
91872 | SINAPI | ELETRODUTO RÍGIDO ROSCÁVEL, PVC, DN 32 MM (1"), PARA CIRCUITOS TERMINAIS, INSTALADO EM PAREDE - FORNECIMENTO E INSTALAÇÃO. AF_12/2015 | INEL - INSTALAÇÃO ELÉTRICA/ELETRIFICAÇÃO E ILUMINAÇÃO EXTERNA | M | 96,0 | 14,55 | 1.396,80 | 0,02 | 99,42
091406 | SIURB | ISOLADOR SUPORTE TIPO PEDESTAL EM PORCELANA - 15KV | Edificações | UN | 9,0 | 141,49 | 1.273,41 | 0,02 | 99,44
071833 | AGETOP CIVIL | PARA RAIOS DISTRIBUIDOR POLIMÉRICO ÓXIDO DE ZINCO S/CENTELHADOR C/ DESLIGAMENTO AUTOMÁTICO 15KV,10KA | 7 | Un | 4,0 | 306,49 | 1.225,96 | 0,02 | 99,46
9379 | ORSE | Haste cobreada copperweld p/aterramento d= 5/8" x 2,40m | Conversão InfoWOrca | un | 24,0 | 49,89 | 1.197,36 | 0,02 | 99,48
83447 | SINAPI | CAIXA DE PASSAGEM 40X40X50 FUNDO BRITA COM TAMPA | INEL - INSTALAÇÃO ELÉTRICA/ELETRIFICAÇÃO E ILUMINAÇÃO EXTERNA | UN | 5,0 | 239,01 | 1.195,05 | 0,02 | 99,50
9687 | ORSE | Disjuntor termomagnético tripolar 63 A com caixa moldada 10 kA | Fusíveis, Disjuntores e Chaves | un | 2,0 | 589,01 | 1.178,02 | 0,02 | 99,52
4179 | ORSE | Cabo de cobre PP Cordplast 3 x 2,5 mm2, 450/750v - fornecimento | Subestação Transformadora em Poste | m | 98,0 | 11,68 | 1.144,64 | 0,02 | 99,54
36.20.380 | CPOS | Tapete de borracha isolante elétrico de 1000 x 1000 mm | 36.2 | un | 3,0 | 379,73 | 1.139,19 | 0,02 | 99,56
98111 | SINAPI | CAIXA DE INSPEÇÃO PARA ATERRAMENTO, CIRCULAR, EM POLIETILENO, DIÂMETRO INTERNO = 0,3 M. AF_05/2018 | INHI - INSTALAÇÕES HIDROS SANITÁRIAS | UN | 24,0 | 45,99 | 1.103,76 | 0,02 | 99,58
10420 | ORSE | Derivação central (borne concêntrico à pressão) construída em liga de alumínio por porcas e arruelas para vergalhão eletrolítico de 5/8" | Pontos de Suprimento de Lógica | un | 30,0 | 36,72 | 1.101,60 | 0,02 | 99,60
065551 | SBC | ISOLADOR DE PEDESTAL PORCELANA PARA 15KV | 65 | UN | 9,0 | 112,12 | 1.009,08 | 0,02 | 99,62
370 | Próprio | QUADRO DE DISTRIBUICAO COM BARRAMENTO TRIFASICO, DE EMBUTIR, EM CHAPA DE ACO GALVANIZADO, PARA 28 DISJUNTORES DIN, 100 A. Fornecimento e instalação | ASTU - ASSENTAMENTO DE TUBOS E PECAS | un | 1,0 | 993,77 | 993,77 | 0,02 | 99,63
755 | ORSE | Fornecimento e instalação de no-break 110/220 v, 1.2 kva com 03 saídas 110 v ac | Pontos de Suprimento de Lógica | un | 1,0 | 957,63 | 957,63 | 0,02 | 99,65
091718 | SIURB | PARA-RAIO TIPO POLIMERICO CLASSE 15KV | Edificações | UN | 3,0 | 309,19 | 927,57 | 0,02 | 99,66
M109600105 | EMBASA | ISOLADOR DE SUSPENSAO 15 KV, 175mm | Material | PC | 6,0 | 142,87 | 857,22 | 0,01 | 99,68
758 | ORSE | Fornecimento e instalação de rack de piso 19" x 16u x 570mm (gabinete) | Pontos de Suprimento de Lógica | un | 1,0 | 835,62 | 835,62 | 0,01 | 99,69
95752 | SINAPI | ELETRODUTO DE AÇO GALVANIZADO, CLASSE SEMI PESADO, DN 40 MM (1 1/2 ), APARENTE, INSTALADO EM PAREDE - FORNECIMENTO E INSTALAÇÃO. AF_11/2016_P | INEL - INSTALAÇÃO ELÉTRICA/ELETRIFICAÇÃO E ILUMINAÇÃO EXTERNA | M | 12,0 | 64,51 | 774,12 | 0,01 | 99,71
078090 | SBC | TERMINAL DE COMPRESSAO COBRE ESTANHADO 4AWG-16mm2 | 78 | UN | 45,0 | 17,03 | 766,35 | 0,01 | 99,72
7933 | ORSE | Terminal de compressão para cabo de 240 mm2 - fornecimento e instalação | Interligações até Quadro Geral - Fios e Cabos | un | 12,0 | 63,07 | 756,84 | 0,01 | 99,73
09.80.041 | FDE | MANOPLA DE COMANDO DE DISJUNTOR DE A. T. | 9.8 | UN | 3,0 | 251,18 | 753,54 | 0,01 | 99,75
SPDA-BAR-015 | SETOP | BARRA CHATA DE COBRE 3/4" X 3/16" X 3M |  | U | 8,0 | 91,43 | 731,44 | 0,01 | 99,76
7380 | ORSE | Fornecimento e instalção de isolador suporte pedestal de uso interno com prensa fio, em porcelana tipo pilar cor branca, classe tensão 15 kV | Entrada em Baixa Tensão | un | 3,0 | 241,16 | 723,48 | 0,01 | 99,77
50.10.220 | CPOS | Suporte para extintor de piso em aço inoxidável | 50.1 | un | 2,0 | 335,93 | 671,86 | 0,01 | 99,78
83635 | SINAPI | EXTINTOR INCENDIO TP PO QUIMICO 6KG - FORNECIMENTO E INSTALACAO | INES - INSTALAÇÕES ESPECIAIS | UN | 2,0 | 322,48 | 644,96 | 0,01 | 99,79
2864 | ORSE | Fornecimento de cruzeta de concreto tipo "t" 1900mm | Fornecimento de Materiais para Redes de Energia Elétrica e Iluminação | un | 4,0 | 159,82 | 639,28 | 0,01 | 99,81
091459 | SIURB | LUVA DE BORRACHA ISOLAÇÃO 20KV | Edificações | PAR | 1,0 | 620,67 | 620,67 | 0,01 | 99,82
36.20.280 | CPOS | Placa de advertência ´Perigo Alta Tensão´ em cabine primária, nas dimensões 400 x 300 mm, chapa 18 | 36.2 | un | 10,0 | 58,75 | 587,50 | 0,01 | 99,83
72915 | SINAPI | ESCAVACAO MECANICA DE VALA EM MATERIAL DE 2A. CATEGORIA ATE 2 M DE PROFUNDIDADE COM UTILIZACAO DE ESCAVADEIRA HIDRAULICA | MOVT - MOVIMENTO DE TERRA | m³ | 35,0 | 15,43 | 540,05 | 0,01 | 99,84
368 | Próprio | DISJUNTOR TRIPOLAR 100A CURVA C. Fornecimento e Instalação | INEL - INSTALAÇÃO ELÉTRICA/ELETRIFICAÇÃO E ILUMINAÇÃO EXTERNA | UN | 2,0 | 263,19 | 526,38 | 0,01 | 99,84
061351 | SBC | TERMINAL SAPATA DE COBRE PARA CABO 16mm2 | 61 | UN | 21,0 | 24,37 | 511,77 | 0,01 | 99,85
88486 | SINAPI | APLICAÇÃO MANUAL DE PINTURA COM TINTA LÁTEX PVA EM TETO, DUAS DEMÃOS. AF_06/2014 | PINT - PINTURAS | m² | 35,5 | 13,84 | 491,32 | 0,01 | 99,86
09.80.012 | FDE | VERGALHAO DE COBRE DE 3/8" (10MM) | 9.8 | M | 4,0 | 113,77 | 455,08 | 0,01 | 99,87
00007543 | SINAPI | TAMPA CEGA EM PVC PARA CONDULETE 4 X 2" | Material | UN | 74,0 | 4,91 | 363,34 | 0,01 | 99,88
070057 | SBC | MASSA PARA CALAFETAR JUNTAS | 70 | KG | 12,0 | 28,74 | 344,88 | 0,01 | 99,88
072630 | AGETOP CIVIL | TRILHO OU SUPORTE P/BORNE TERMINAL | 7 | M | 12,0 | 25,88 | 310,56 | 0,01 | 99,89
180365 | SBC | PINTURA ESMALTE SINTETICO ACETINADO CORAL-CORRIMAO METALICO | 180 | M | 31,0 | 10,01 | 310,31 | 0,01 | 99,89
452 | ORSE | Disjuntor termomagnetico tripolar 63 A, padrão DIN (Europeu - linha branca), curva C | Fusíveis, Disjuntores e Chaves | un | 2,0 | 148,30 | 296,60 | 0,01 | 99,90
180091 | SBC | PINTURA OLEO EM PORTAS DE MADEIRA SOBRE SUPERFICIE PREPARADA | 180 | m² | 14,3 | 20,52 | 293,43 | 0,01 | 99,90
5205 | ORSE | Fornecimento de luva simples de pvc junta elástica, diam. = 100mm | Fornecimento de Conexões de PVC Junta Elástica | un | 4,0 | 71,14 | 284,56 | 0,00 | 99,91
654 | ORSE | Caixa de derivação em pvc 4" x 2" c/tampa cega, embutir, p/eletroduto | Pontos de Suprimento de Energia Convencionais | un | 21,0 | 13,55 | 284,55 | 0,00 | 99,91
91925 | SINAPI | CABO DE COBRE FLEXÍVEL ISOLADO, 1,5 MM², ANTI-CHAMA 0,6/1,0 KV, PARA CIRCUITOS TERMINAIS - FORNECIMENTO E INSTALAÇÃO. AF_12/2015 | INEL - INSTALAÇÃO ELÉTRICA/ELETRIFICAÇÃO E ILUMINAÇÃO EXTERNA | M | 60,0 | 4,63 | 277,80 | 0,00 | 99,92
8853 | ORSE | Chapa expandida em aço malha 40x100mm, esp=1/4 (6,3mm) - 16,20 kg/m2 | Material | m² | 1,0 | 252,72 | 252,72 | 0,00 | 99,92
00000344 | SINAPI | ARAME GALVANIZADO 16 BWG, D = 1,65MM (0,0166 KG/M) | Material | KG | 6,0 | 41,02 | 246,12 | 0,00 | 99,93
00025002 | SINAPI | CABO DE ALUMINIO NU COM ALMA DE ACO, BITOLA 2 AWG | Material | KG | 6,0 | 37,94 | 227,64 | 0,00 | 99,93
93671 | SINAPI | DISJUNTOR TRIPOLAR TIPO DIN, CORRENTE NOMINAL DE 32A - FORNECIMENTO E INSTALAÇÃO. AF_04/2016 | INEL - INSTALAÇÃO ELÉTRICA/ELETRIFICAÇÃO E ILUMINAÇÃO EXTERNA | UN | 3,0 | 74,50 | 223,50 | 0,00 | 99,93
10686 | ORSE | Isolador de passagem interno - interno 15kv | Material | un | 3,0 | 73,43 | 220,29 | 0,00 | 99,94
9975 | ORSE | Abraçadeira metálica tipo "D" de 1/2" | Tubos e Conexões de PVC Rígido Soldável | un | 32,0 | 6,38 | 204,16 | 0,00 | 99,94
91927 | SINAPI | CABO DE COBRE FLEXÍVEL ISOLADO, 2,5 MM², ANTI-CHAMA 0,6/1,0 KV, PARA CIRCUITOS TERMINAIS - FORNECIMENTO E INSTALAÇÃO. AF_12/2015 | INEL - INSTALAÇÃO ELÉTRICA/ELETRIFICAÇÃO E ILUMINAÇÃO EXTERNA | M | 30,0 | 6,28 | 188,40 | 0,00 | 99,94
9004 | ORSE | Disjuntor termomagnetico tripolar 80 A, padrão DIN (Europeu - linha branca), curva C, 5KA | Fusíveis, Disjuntores e Chaves | un | 1,0 | 184,28 | 184,28 | 0,00 | 99,95
3863 | ORSE | Conector ampact para cabo 35mm2 CADC 405 (ou similar) | Material | un | 6,0 | 26,70 | 160,20 | 0,00 | 99,95
2899 | ORSE | Fornecimento de manilha sapatilha em ferro nodular galvanizado | Fornecimento de Materiais para Redes de Energia Elétrica e Iluminação | un | 6,0 | 26,03 | 156,18 | 0,00 | 99,95
2926 | ORSE | Fornecimento de parafuso rosca dupla 16 x 450mm | Fornecimento de Materiais para Redes de Energia Elétrica e Iluminação | un | 6,0 | 24,67 | 148,02 | 0,00 | 99,95
10617 | ORSE | Conector Estribo Reto com capa de cobre estanhado para cabo isolado 50mm2 | Material | un | 3,0 | 45,51 | 136,53 | 0,00 | 99,96
7922 | ORSE | Terminal de compressão para cabo de 25 mm2 - fornecimento e instalação | Interligações até Quadro Geral - Fios e Cabos | un | 42,0 | 3,20 | 134,40 | 0,00 | 99,96
11822 | ORSE | Sensor ótico de fumaça "Linear" | Equipamentos para Combate a Incêndio | un | 1,0 | 130,72 | 130,72 | 0,00 | 99,96
73781/002 | SINAPI | ISOLADOR DE PINO TP HI-POT CILINDRICO CLASSE 15KV. FORNECIMENTO E INSTALACAO. | INEL - INSTALAÇÃO ELÉTRICA/ELETRIFICAÇÃO E ILUMINAÇÃO EXTERNA | UN | 3,0 | 43,13 | 129,39 | 0,00 | 99,96
7929 | ORSE | Terminal de compressão para cabo de 70 mm2 - fornecimento e instalação | Interligações até Quadro Geral - Fios e Cabos | un | 20,0 | 6,23 | 124,60 | 0,00 | 99,97
4135 | ORSE | Gancho suspensão com olhal, fornecimento | Entrada em Baixa Tensão | un | 6,0 | 19,86 | 119,16 | 0,00 | 99,97
047770 | SBC | PINO ACO CARBONO PARA ISOLADOR 15KV | Material | UN | 3,0 | 38,15 | 114,45 | 0,00 | 99,97
11749 | ORSE | Eletroduto metalico flexivel revestido externamente com pvc preto, diametro externo de 25 mm (3/4"), tipo sealtubo | Interligações até Quadro Geral - Eletrodutos e Conexões | m | 5,0 | 22,53 | 112,65 | 0,00 | 99,97
2922 | ORSE | Fornecimento de parafuso rosca dupla 16 x 250mm | Fornecimento de Materiais para Redes de Energia Elétrica e Iluminação | un | 4,0 | 25,65 | 102,60 | 0,00 | 99,97
2885 | ORSE | Fornecimento de grampo de linha viva 6 a 250 mcm, ramal 8 a 2/0 awg | Fornecimento de Materiais para Redes de Energia Elétrica e Iluminação | un | 6,0 | 16,45 | 98,70 | 0,00 | 99,98
00000421 | SINAPI | PORCA OLHAL EM ACO GALVANIZADO, DIAMETRO NOMINAL DE 16 MM | Material | UN | 6,0 | 16,20 | 97,20 | 0,00 | 99,98
7930 | ORSE | Terminal de compressão para cabo de 120 mm2 - fornecimento e instalação | Interligações até Quadro Geral - Fios e Cabos | un | 10,0 | 9,68 | 96,80 | 0,00 | 99,98
7923 | ORSE | Terminal de compressão para cabo de 50 mm2 - fornecimento e instalação | Interligações até Quadro Geral - Fios e Cabos | un | 18,0 | 5,04 | 90,72 | 0,00 | 99,98
3338 | ORSE | Fornecimento de conector estribo para condutor 4 e 2 (222) | Conversão InfoWOrca | un | 3,0 | 27,45 | 82,35 | 0,00 | 99,98
SPDA-TER-050 | SETOP | TERMINAL A COMPRESSAO EM COBRE ESTANHADO 2 FUROS PARA CABO 50 MM2 |  | U | 4,0 | 19,82 | 79,28 | 0,00 | 99,98
92033 | SINAPI | INTERRUPTOR PARALELO (2 MÓDULOS) COM 1 TOMADA DE EMBUTIR 2P+T 10 A, INCLUINDO SUPORTE E PLACA - FORNECIMENTO E INSTALAÇÃO. AF_12/2015 | INEL - INSTALAÇÃO ELÉTRICA/ELETRIFICAÇÃO E ILUMINAÇÃO EXTERNA | UN | 1,0 | 75,66 | 75,66 | 0,00 | 99,98
10622 | ORSE | Conector em liga de cobre e aço inoxidável para aterramento de haste 5/8" | Material | un | 15,0 | 5,00 | 75,00 | 0,00 | 99,99
93669 | SINAPI | DISJUNTOR TRIPOLAR TIPO DIN, CORRENTE NOMINAL DE 20A - FORNECIMENTO E INSTALAÇÃO. AF_04/2016 | INEL - INSTALAÇÃO ELÉTRICA/ELETRIFICAÇÃO E ILUMINAÇÃO EXTERNA | UN | 1,0 | 70,58 | 70,58 | 0,00 | 99,99
2923 | ORSE | Fornecimento de parafuso rosca dupla 16 x 300mm | Fornecimento de Materiais para Redes de Energia Elétrica e Iluminação | un | 4,0 | 16,45 | 65,80 | 0,00 | 99,99
7928 | ORSE | Terminal de compressão para cabo de 35 mm2 - fornecimento e instalação | Interligações até Quadro Geral - Fios e Cabos | un | 18,0 | 3,62 | 65,16 | 0,00 | 99,99
10270 | ORSE | Conector de terra duplo - fornecimento | Pontos de Suprimento de Telefone | un | 3,0 | 21,08 | 63,24 | 0,00 | 99,99
4015 | ORSE | Fita isolante alta fusão 19 mm x 10 m - Fornecimento | Pontos de Suprimento de Energia Convencionais | Un | 4,0 | 15,73 | 62,92 | 0,00 | 99,99
098382 | SIURB | SUPORTE SIMPLES COM ROLDANA, PARA DESCIDA DE PÁRA-RAIOS | Edificações | UN | 1,0 | 58,30 | 58,30 | 0,00 | 99,99
6497 | ORSE | Presilha 3/4" | Material | un | 12,0 | 4,23 | 50,76 | 0,00 | 99,99
101554 | SINAPI | ALÇA PREFORMADA DE DISTRIBUIÇÃO, EM AÇO GALVANIZADO, AWG 2 - FORNECIMENTO E INSTALAÇÃO. AF_07/2020 | INEL - INSTALAÇÃO ELÉTRICA/ELETRIFICAÇÃO E ILUMINAÇÃO EXTERNA | UN | 3,0 | 13,84 | 41,52 | 0,00 | 99,99
95760 | SINAPI | LUVA DE EMENDA PARA ELETRODUTO, AÇO GALVANIZADO, DN 40 MM (1 1/2''), APARENTE, INSTALADA EM PAREDE - FORNECIMENTO E INSTALAÇÃO. AF_11/2016_P | INEL - INSTALAÇÃO ELÉTRICA/ELETRIFICAÇÃO E ILUMINAÇÃO EXTERNA | UN | 2,0 | 20,65 | 41,30 | 0,00 | 99,99
00039216 | SINAPI | ARRUELA EM ALUMINIO, COM ROSCA, DE 4", PARA ELETRODUTO | Material | UN | 4,0 | 9,65 | 38,60 | 0,00 | 100,00
3329 | ORSE | Fornecimento de fita auto fusão 19 mm x 10 m | Conversão InfoWOrca | un | 2,0 | 15,73 | 31,46 | 0,00 | 100,00
9427 | ORSE | Abraçadeira metálica tipo "D" de 1 1/2" | Tubos e Conexões de PVC Rígido Soldável | un | 4,0 | 7,55 | 30,20 | 0,00 | 100,00
7882 | ORSE | Suporte ( receptáculo) p/ lâmpada fluorescente | Conversão InfoWOrca | un | 5,0 | 6,04 | 30,20 | 0,00 | 100,00
3999 | ORSE | Fita em aço inox, fusimec ou similar - Fornecimento | Pontos de Suprimento de Energia Convencionais | M | 6,0 | 4,98 | 29,88 | 0,00 | 100,00
033266 | SBC | CONECTOR METALICO TIPO PARAFUSO FENDIDO SPLIT BOLD 70mm | Material | UN | 1,0 | 25,34 | 25,34 | 0,00 | 100,00
11816 | ORSE | Box reto em alumínio de 3/4" | Interligações até Quadro Geral - Eletrodutos e Conexões | un | 2,0 | 10,22 | 20,44 | 0,00 | 100,00
00000379 | SINAPI | ARRUELA QUADRADA EM ACO GALVANIZADO, DIMENSAO = 38 MM, ESPESSURA = 3MM, DIAMETRO DO FURO= 18 MM | Material | UN | 18,0 | 1,09 | 19,62 | 0,00 | 100,00
11.17.15 | SUDECAP | TAMPA CEGA P/ CONDULETE D= 3/4" | CONDULETE | UN | 1,0 | 14,83 | 14,83 | 0,00 | 100,00
10909 | ORSE | Fornecimento e instalação de tampa cega p/condulete caixa 4" x 2" | Pontos de Suprimento de Lógica | un | 2,0 | 7,31 | 14,62 | 0,00 | 100,00
M102800040 | EMBASA | LUVA DE EMENDA P/ FIO OU CABO, A COMPRESSAO POR INDENTACAO, DE COBREELETROLITICO ESTANHADO, BITOLA 16mm2 | Material | UN | 8,0 | 1,38 | 11,04 | 0,00 | 100,00
00007568 | SINAPI | BUCHA DE NYLON SEM ABA S10, COM PARAFUSO DE 6,10 X 65 MM EM ACO ZINCADO COM ROSCA SOBERBA, CABECA CHATA E FENDA PHILLIPS | Material | UN | 10,0 | 0,98 | 9,80 | 0,00 | 100,00
M102800050 | EMBASA | LUVA DE EMENDA P/ FIO OU CABO, A COMPRESSAO POR INDENTACAO, DE COBREELETROLITICO ESTANHADO, BITOLA 25mm2 | Material | UN | 4,0 | 2,22 | 8,88 | 0,00 | 100,00
I0285 | SEINFRA | BUCHA DE FERRO GALVANIZADO 1 1/2'' | Material | UN | 4,0 | 1,32 | 5,28 | 0,00 | 100,00
3271 | ORSE | Fornecimento de arruela galvanizada, quadrada, 18 x 38 mm | Conversão InfoWOrca | un | 4,0 | 1,09 | 4,36 | 0,00 | 100,00
00007583 | SINAPI | BUCHA DE NYLON SEM ABA S8, COM PARAFUSO DE 4,80 X 50 MM EM ACO ZINCADO COM ROSCA SOBERBA, CABECA CHATA E FENDA PHILLIPS | Material | UN | 6,0 | 0,67 | 4,02 | 0,00 | 100,00
S.04.000.026514 | CPOS | Parafuso auto-atarraxante de cabeça redonda ou panela, com fenda, zincado branco de 9,5 x 2,9 mm | Material | un | 40,0 | 0,04 | 1,60 | 0,00 | 100,00
00011950 | SINAPI | BUCHA DE NYLON SEM ABA S6, COM PARAFUSO DE 4,20 X 40 MM EM ACO ZINCADO COM ROSCA SOBERBA, CABECA CHATA E FENDA PHILLIPS | Material | UN | 4,0 | 0,32 | 1,28 | 0,00 | 100,00
M102800030 | EMBASA | LUVA DE EMENDA P/ FIO OU CABO, A COMPRESSAO POR INDENTACAO, DE COBREELETROLITICO ESTANHADO, BITOLA 10mm2 | Material | UN | 1,0 | 1,26 | 1,26 | 0,00 | 100,00
Tipo de Licitação |  |  | DISPENSA DE LICITAÇÃO Nº 20/2020 |  | Total sem BDI |  | 4659090
Abertura da Licitação |  |  | 23/07/2020 00:00 |  | Total do BDI |  | 1157921.42
Número do Processo Licitatório |  |  | 31.203.000030.2020 |  | Total Geral |  | 5817011.42
_______________________________________________________________ HIGO BRAGA DA SILVA MSc, Engenheiro Civil e de Segurança do Trabalho