## Orçamento Analítico
|  | Obra |  | Bancos |  | B.D.I. |  | Encargos Sociais
|  | CONTRATAÇÃO DE SERVIÇOS TÉCNICOS ESPECIALIZADOS PARA ATUALIZAÇÃO E REVISÃO DOS PROJETOS DE CONSTRUÇÃO E MONTAGEM DE UMA NOVA SUBESTAÇÃO ABRIGADA DE 1500KVA, REDES ELÉTRICAS, ALIMENTAÇÃO ELÉTRICA PARA CONTAINERS, E ILUMINAÇÃO DA ÁREA PRIMARIA DO PORTO DE CABEDELO/PB. NÃO CONTEMPLAM SERVIÇOS INTERNOS NOS ARMAZENS. |  | SINAPI - 11/2021 - Paraíba SBC - 01/2022 - Acre SICRO3 - 07/2021 - Paraíba SICRO2 - 11/2016 - Paraíba ORSE - 11/2021 - Sergipe SEDOP - 09/2021 - Pará SEINFRA - 027 - Ceará SETOP - 10/2021 - Minas Gerais IOPES - 10/2021 - Espírito Santo SIURB - 01/2021 - São Paulo SIURB INFRA - 01/2021 - São Paulo SUDECAP - 10/2021 - Minas Gerais CPOS - 08/2021 - São Paulo FDE - 10/2021 - São Paulo AGETOP CIVIL - 10/2021 - Goiás CAEMA - 12/2019 - Maranhão EMBASA - 10/2021 - Bahia CAERN - 05/2021 - Rio Grande do Norte |  | 24,86% |  | Não Desonerado: 0,00%
Planilha Orçamentária Analítica
1 |  |  | SERVIÇOS PRELIMINARES | [5 empty] | 90087.46
1.1 | Código | Banco | Descrição | Tipo |  | Und | Quant. | Valor Unit | Total
Composição | 51 | ORSE | Placa de obra em chapa aço galvanizado, instalada | Mobilização / Instalações Provisórias / Desmobilização |  | m² | 1 | 349.5 | 349.5
Composição Auxiliar | 10549 | ORSE | Encargos Complementares - Servente | Provisórios |  | h | 2 | 3.57 | 7.14
Composição Auxiliar | 10551 | ORSE | Encargos Complementares - Carpinteiro | Provisórios |  | h | 1 | 3.49 | 3.49
Insumo | 1569 | ORSE | Madeira mista serrada (barrote) 6 x 6cm - 0,0036 m3/m (angelim, louro) | Material |  | m | 4 | 10.56 | 42.24
Insumo | 1776 | ORSE | Placa de obra em chapa galvanizada 26 | Material |  | m² | 1 | 249.65 | 249.65
Insumo | 6995 | ORSE | Madeira mista serrada (sarrafo) 2,2 x 5,5cm - 0,00121 m³/m | Material |  | m | 1 | 3.89 | 3.89
Insumo | 00001213 | SINAPI | CARPINTEIRO DE FORMAS | Mão de Obra |  | H | 1 | 15.82 | 15.82
Insumo | 00005075 | SINAPI | PREGO DE ACO POLIDO COM CABECA 18 X 30 (2 3/4 X 10) | Material |  | KG | 0.15 | 25 | 3.75
Insumo | 00006111 | SINAPI | SERVENTE DE OBRAS | Mão de Obra |  | H | 2 | 11.76 | 23.52
|  |  |  | MO sem LS => | 39.34 | LS => | 0 | MO com LS => | 39.34
|  |  |  | Valor do BDI => | 86.88 |  | Valor com BDI => |  | 436.38
[6 empty] | Quant. => | 6 | Preço Total => | 2618.28
| Código | Banco | Descrição | Tipo |  | Und | Quant. | Valor Unit | Total
Insumo | 00010775 | SINAPI | LOCACAO DE CONTAINER 2,30 X 6,00 M, ALT. 2,50 M, COM 1 SANITARIO, PARA ESCRITORIO, COMPLETO, SEM DIVISORIAS INTERNAS | Equipamento |  | MES | 1 | 650 | 650
|  |  |  | MO sem LS => | 0 | LS => | 0 | MO com LS => | 0
|  |  |  | Valor do BDI => | 161.59 |  | Valor com BDI => |  | 811.59
[6 empty] | Quant. => | 6 | Preço Total => | 4869.54
| Código | Banco | Descrição | Tipo |  | Und | Quant. | Valor Unit | Total
Insumo | 00010776 | SINAPI | LOCACAO DE CONTAINER 2,30 X 6,00 M, ALT. 2,50 M, PARA ESCRITORIO, SEM DIVISORIAS INTERNAS E SEM SANITARIO | Equipamento |  | MES | 1 | 507.81 | 507.81
|  |  |  | MO sem LS => | 0 | LS => | 0 | MO com LS => | 0
|  |  |  | Valor do BDI => | 126.24 |  | Valor com BDI => |  | 634.05
[6 empty] | Quant. => | 6 | Preço Total => | 3804.3
1.4 | Código | Banco | Descrição | Tipo |  | Und | Quant. | Valor Unit | Total
Composição | 6191 | ORSE | Limpeza de ruas (varrição e remoção de entulhos) | Conversão InfoWOrca |  | m² | 1 | 0.42 | 0.42
Composição Auxiliar | 5073 | ORSE | Transporte local com caminhão basculante de 10m³, em rodovia pavimentada (conservação) densidade=1,5t/m³ | Transportes |  | tkm | 0.0626 | 0.28 | 0.01
Composição Auxiliar | 10549 | ORSE | Encargos Complementares - Servente | Provisórios |  | h | 0.0278 | 3.57 | 0.09
Insumo | 00006111 | SINAPI | SERVENTE DE OBRAS | Mão de Obra |  | H | 0.0278 | 11.76 | 0.32
|  |  |  | MO sem LS => | 0.32 | LS => | 0 | MO com LS => | 0.32
|  |  |  | Valor do BDI => | 0.1 |  | Valor com BDI => |  | 0.52
[6 empty] | Quant. => | 5200 | Preço Total => | 2704
1.5 | Código | Banco | Descrição | Tipo |  | Und | Quant. | Valor Unit | Total
Composição | 04.06.01 | SUDECAP | MOBILIZACAO E DESMOBILIZACAO DE EQUIPAMENTO | ESTACA HELICE CONTINUA |  | UN | 1 | 40000 | 40000
Insumo | 89.21.01 | SUDECAP | MOBILIZAÇÃO E DESMOBILIZAÇÃO DE EQUIPAMENTO | Material |  | UN | 1 | 20000 | 20000
Insumo | 89.21.01 | SUDECAP | MOBILIZAÇÃO E DESMOBILIZAÇÃO DE EQUIPAMENTO | Material |  | UN | 1 | 20000 | 20000
|  |  |  | MO sem LS => | 0 | LS => | 0 | MO com LS => | 0
|  |  |  | Valor do BDI => | 9944 |  | Valor com BDI => |  | 49944
[6 empty] | Quant. => | 1 | Preço Total => | 49944
| Código | Banco | Descrição | Tipo |  | Und | Quant. | Valor Unit | Total
Insumo | 4296 | ORSE | Aluguel de container - Refeitório sem banheiro - 6,00 x 2,40m equipado com 01\ar condicionado e mesa para 12 pessoas | Serviços |  | mês | 1 | 1526.98 | 1526.98
|  |  |  | MO sem LS => | 0 | LS => | 0 | MO com LS => | 0
|  |  |  | Valor do BDI => | 379.6 |  | Valor com BDI => |  | 1906.58
[6 empty] | Quant. => | 6 | Preço Total => | 11439.48
| Código | Banco | Descrição | Tipo |  | Und | Quant. | Valor Unit | Total
Insumo | 4299 | ORSE | Aluguel de container - Almoxarifado sem banheiro - 6,00 x 2,40m | Serviços |  | mês | 1 | 654.42 | 654.42
|  |  |  | MO sem LS => | 0 | LS => | 0 | MO com LS => | 0
|  |  |  | Valor do BDI => | 162.68 |  | Valor com BDI => |  | 817.1
[6 empty] | Quant. => | 6 | Preço Total => | 4902.6
| Código | Banco | Descrição | Tipo |  | Und | Quant. | Valor Unit | Total
Insumo | 10491 | ORSE | Aluguel de container - Banheiro com 4 chuveiros, 1 lavatório, 1 mictório e 4 bacias - 6,20 x 2,40m | Serviços |  | mês | 1 | 1308.84 | 1308.84
|  |  |  | MO sem LS => | 0 | LS => | 0 | MO com LS => | 0
|  |  |  | Valor do BDI => | 325.37 |  | Valor com BDI => |  | 1634.21
[6 empty] | Quant. => | 6 | Preço Total => | 9805.26
2 |  |  | ADMINISTRAÇÃO LOCAL | [5 empty] | 462613.32
2.1 | Código | Banco | Descrição | Tipo |  | Und | Quant. | Valor Unit | Total
Composição | 93567 | SINAPI | ENGENHEIRO CIVIL DE OBRA PLENO COM ENCARGOS COMPLEMENTARES | SEDI - SERVIÇOS DIVERSOS |  | MES | 1 | 18775.83 | 18775.83
Composição Auxiliar | 95417 | SINAPI | CURSO DE CAPACITAÇÃO PARA ENGENHEIRO CIVIL DE OBRA PLENO (ENCARGOS COMPLEMENTARES) - MENSALISTA | SEDI - SERVIÇOS DIVERSOS |  | MES | 1 | 166.81 | 166.81
Insumo | 00043498 | SINAPI | EPI - FAMILIA ENGENHEIRO CIVIL - MENSALISTA (ENCARGOS COMPLEMENTARES - COLETADO CAIXA) | Equipamento |  | MES | 1 | 123.54 | 123.54
Insumo | 00040813 | SINAPI | ENGENHEIRO CIVIL DE OBRA PLENO (MENSALISTA) | Mão de Obra |  | MES | 1 | 18331.22 | 18331.22
Insumo | 00043474 | SINAPI | FERRAMENTAS - FAMILIA ENGENHEIRO CIVIL - MENSALISTA (ENCARGOS COMPLEMENTARES - COLETADO CAIXA) | Equipamento |  | MES | 1 | 1.9 | 1.9
Insumo | 00040863 | SINAPI | EXAMES - MENSALISTA (COLETADO CAIXA) | Material |  | MES | 1 | 152.35 | 152.35
Insumo | 00040864 | SINAPI | SEGURO - MENSALISTA (COLETADO CAIXA) | Material |  | MES | 1 | 0.01 | 0.01
|  |  |  | MO sem LS => | 18498.03 | LS => | 0 | MO com LS => | 18498.03
|  |  |  | Valor do BDI => | 4667.67 |  | Valor com BDI => |  | 23443.5
[6 empty] | Quant. => | 6 | Preço Total => | 140661
2.2 | Código | Banco | Descrição | Tipo |  | Und | Quant. | Valor Unit | Total
Composição | 93567 | SINAPI | ENGENHEIRO CIVIL DE OBRA PLENO COM ENCARGOS COMPLEMENTARES | SEDI - SERVIÇOS DIVERSOS |  | MES | 1 | 18775.83 | 18775.83
Composição Auxiliar | 95417 | SINAPI | CURSO DE CAPACITAÇÃO PARA ENGENHEIRO CIVIL DE OBRA PLENO (ENCARGOS COMPLEMENTARES) - MENSALISTA | SEDI - SERVIÇOS DIVERSOS |  | MES | 1 | 166.81 | 166.81
Insumo | 00043498 | SINAPI | EPI - FAMILIA ENGENHEIRO CIVIL - MENSALISTA (ENCARGOS COMPLEMENTARES - COLETADO CAIXA) | Equipamento |  | MES | 1 | 123.54 | 123.54
Insumo | 00040813 | SINAPI | ENGENHEIRO CIVIL DE OBRA PLENO (MENSALISTA) | Mão de Obra |  | MES | 1 | 18331.22 | 18331.22
Insumo | 00043474 | SINAPI | FERRAMENTAS - FAMILIA ENGENHEIRO CIVIL - MENSALISTA (ENCARGOS COMPLEMENTARES - COLETADO CAIXA) | Equipamento |  | MES | 1 | 1.9 | 1.9
Insumo | 00040863 | SINAPI | EXAMES - MENSALISTA (COLETADO CAIXA) | Material |  | MES | 1 | 152.35 | 152.35
Insumo | 00040864 | SINAPI | SEGURO - MENSALISTA (COLETADO CAIXA) | Material |  | MES | 1 | 0.01 | 0.01
|  |  |  | MO sem LS => | 18498.03 | LS => | 0 | MO com LS => | 18498.03
|  |  |  | Valor do BDI => | 4667.67 |  | Valor com BDI => |  | 23443.5
[6 empty] | Quant. => | 6 | Preço Total => | 140661
2.3 | Código | Banco | Descrição | Tipo |  | Und | Quant. | Valor Unit | Total
Composição | 93566 | SINAPI | AUXILIAR DE ESCRITORIO COM ENCARGOS COMPLEMENTARES | SEDI - SERVIÇOS DIVERSOS |  | MES | 1 | 2441.1 | 2441.1
Composição Auxiliar | 95416 | SINAPI | CURSO DE CAPACITAÇÃO PARA AUXILIAR DE ESCRITÓRIO (ENCARGOS COMPLEMENTARES) - MENSALISTA | SEDI - SERVIÇOS DIVERSOS |  | MES | 1 | 6.64 | 6.64
Insumo | 00040812 | SINAPI | AUXILIAR DE ESCRITORIO (MENSALISTA) | Mão de Obra |  | MES | 1 | 2142.46 | 2142.46
Insumo | 00043494 | SINAPI | EPI - FAMILIA ALMOXARIFE - MENSALISTA (ENCARGOS COMPLEMENTARES - COLETADO CAIXA) | Equipamento |  | MES | 1 | 130.43 | 130.43
Insumo | 00043470 | SINAPI | FERRAMENTAS - FAMILIA ALMOXARIFE - MENSALISTA (ENCARGOS COMPLEMENTARES - COLETADO CAIXA) | Equipamento |  | MES | 1 | 9.21 | 9.21
Insumo | 00040863 | SINAPI | EXAMES - MENSALISTA (COLETADO CAIXA) | Material |  | MES | 1 | 152.35 | 152.35
Insumo | 00040864 | SINAPI | SEGURO - MENSALISTA (COLETADO CAIXA) | Material |  | MES | 1 | 0.01 | 0.01
|  |  |  | MO sem LS => | 2149.1 | LS => | 0 | MO com LS => | 2149.1
|  |  |  | Valor do BDI => | 606.85 |  | Valor com BDI => |  | 3047.95
[6 empty] | Quant. => | 6 | Preço Total => | 18287.7
2.4 | Código | Banco | Descrição | Tipo |  | Und | Quant. | Valor Unit | Total
Composição | 100321 | SINAPI | TÉCNICO EM SEGURANÇA DO TRABALHO COM ENCARGOS COMPLEMENTARES | SEDI - SERVIÇOS DIVERSOS |  | MES | 1 | 3787.09 | 3787.09
Composição Auxiliar | 100315 | SINAPI | CURSO DE CAPACITAÇÃO PARA TÉCNICO EM SEGURANÇA DO TRABALHO (ENCARGOS COMPLEMENTARES) - MENSALISTA | SEDI - SERVIÇOS DIVERSOS |  | MES | 1 | 38.36 | 38.36
Insumo | 00043494 | SINAPI | EPI - FAMILIA ALMOXARIFE - MENSALISTA (ENCARGOS COMPLEMENTARES - COLETADO CAIXA) | Equipamento |  | MES | 1 | 130.43 | 130.43
Insumo | 00043470 | SINAPI | FERRAMENTAS - FAMILIA ALMOXARIFE - MENSALISTA (ENCARGOS COMPLEMENTARES - COLETADO CAIXA) | Equipamento |  | MES | 1 | 9.21 | 9.21
Insumo | 00040863 | SINAPI | EXAMES - MENSALISTA (COLETADO CAIXA) | Material |  | MES | 1 | 152.35 | 152.35
Insumo | 00040864 | SINAPI | SEGURO - MENSALISTA (COLETADO CAIXA) | Material |  | MES | 1 | 0.01 | 0.01
Insumo | 00040944 | SINAPI | TECNICO EM SEGURANCA DO TRABALHO (MENSALISTA) | Mão de Obra |  | MES | 1 | 3456.73 | 3456.73
|  |  |  | MO sem LS => | 3495.09 | LS => | 0 | MO com LS => | 3495.09
|  |  |  | Valor do BDI => | 941.47 |  | Valor com BDI => |  | 4728.56
[6 empty] | Quant. => | 6 | Preço Total => | 28371.36
2.5 | Código | Banco | Descrição | Tipo |  | Und | Quant. | Valor Unit | Total
Composição | 94295 | SINAPI | MESTRE DE OBRAS COM ENCARGOS COMPLEMENTARES | SEDI - SERVIÇOS DIVERSOS |  | MES | 1 | 4942.12 | 4942.12
Composição Auxiliar | 95423 | SINAPI | CURSO DE CAPACITAÇÃO PARA MESTRE DE OBRAS (ENCARGOS COMPLEMENTARES) - MENSALISTA | SEDI - SERVIÇOS DIVERSOS |  | MES | 1 | 59.07 | 59.07
Insumo | 00043499 | SINAPI | EPI - FAMILIA ENCARREGADO GERAL - MENSALISTA (ENCARGOS COMPLEMENTARES - COLETADO CAIXA) | Equipamento |  | MES | 1 | 202.94 | 202.94
Insumo | 00043475 | SINAPI | FERRAMENTAS - FAMILIA ENCARREGADO GERAL - MENSALISTA (ENCARGOS COMPLEMENTARES - COLETADO CAIXA) | Equipamento |  | MES | 1 | 18.58 | 18.58
Insumo | 00040863 | SINAPI | EXAMES - MENSALISTA (COLETADO CAIXA) | Material |  | MES | 1 | 152.35 | 152.35
Insumo | 00040819 | SINAPI | MESTRE DE OBRAS (MENSALISTA) | Mão de Obra |  | MES | 1 | 4509.17 | 4509.17
Insumo | 00040864 | SINAPI | SEGURO - MENSALISTA (COLETADO CAIXA) | Material |  | MES | 1 | 0.01 | 0.01
|  |  |  | MO sem LS => | 4568.24 | LS => | 0 | MO com LS => | 4568.24
|  |  |  | Valor do BDI => | 1228.61 |  | Valor com BDI => |  | 6170.73
[6 empty] | Quant. => | 6 | Preço Total => | 37024.38
2.6 | Código | Banco | Descrição | Tipo |  | Und | Quant. | Valor Unit | Total
Composição | 100534 | SINAPI | TECNICO DE EDIFICACOES COM ENCARGOS COMPLEMENTARES | SEDI - SERVIÇOS DIVERSOS |  | MES | 1 | 5723.28 | 5723.28
Composição Auxiliar | 100536 | SINAPI | CURSO DE CAPACITAÇÃO PARA TECNICO DE EDIFICACOES (ENCARGOS COMPLEMENTARES) - MENSALISTA | SEDI - SERVIÇOS DIVERSOS |  | MES | 1 | 59.62 | 59.62
Insumo | 00043494 | SINAPI | EPI - FAMILIA ALMOXARIFE - MENSALISTA (ENCARGOS COMPLEMENTARES - COLETADO CAIXA) | Equipamento |  | MES | 1 | 130.43 | 130.43
Insumo | 00043470 | SINAPI | FERRAMENTAS - FAMILIA ALMOXARIFE - MENSALISTA (ENCARGOS COMPLEMENTARES - COLETADO CAIXA) | Equipamento |  | MES | 1 | 9.21 | 9.21
Insumo | 00040863 | SINAPI | EXAMES - MENSALISTA (COLETADO CAIXA) | Material |  | MES | 1 | 152.35 | 152.35
Insumo | 00040864 | SINAPI | SEGURO - MENSALISTA (COLETADO CAIXA) | Material |  | MES | 1 | 0.01 | 0.01
Insumo | 00040946 | SINAPI | TECNICO DE EDIFICACOES (MENSALISTA) | Mão de Obra |  | MES | 1 | 5371.66 | 5371.66
|  |  |  | MO sem LS => | 5431.28 | LS => | 0 | MO com LS => | 5431.28
|  |  |  | Valor do BDI => | 1422.8 |  | Valor com BDI => |  | 7146.08
[6 empty] | Quant. => | 6 | Preço Total => | 42876.48
2.7 | Código | Banco | Descrição | Tipo |  | Und | Quant. | Valor Unit | Total
Composição | 93563 | SINAPI | ALMOXARIFE COM ENCARGOS COMPLEMENTARES | SEDI - SERVIÇOS DIVERSOS |  | MES | 1 | 3078.31 | 3078.31
Composição Auxiliar | 95413 | SINAPI | CURSO DE CAPACITAÇÃO PARA ALMOXARIFE (ENCARGOS COMPLEMENTARES) - MENSALISTA | SEDI - SERVIÇOS DIVERSOS |  | MES | 1 | 8.61 | 8.61
Insumo | 00040809 | SINAPI | ALMOXARIFE (MENSALISTA) | Mão de Obra |  | MES | 1 | 2777.7 | 2777.7
Insumo | 00043494 | SINAPI | EPI - FAMILIA ALMOXARIFE - MENSALISTA (ENCARGOS COMPLEMENTARES - COLETADO CAIXA) | Equipamento |  | MES | 1 | 130.43 | 130.43
Insumo | 00043470 | SINAPI | FERRAMENTAS - FAMILIA ALMOXARIFE - MENSALISTA (ENCARGOS COMPLEMENTARES - COLETADO CAIXA) | Equipamento |  | MES | 1 | 9.21 | 9.21
Insumo | 00040863 | SINAPI | EXAMES - MENSALISTA (COLETADO CAIXA) | Material |  | MES | 1 | 152.35 | 152.35
Insumo | 00040864 | SINAPI | SEGURO - MENSALISTA (COLETADO CAIXA) | Material |  | MES | 1 | 0.01 | 0.01
|  |  |  | MO sem LS => | 2786.31 | LS => | 0 | MO com LS => | 2786.31
|  |  |  | Valor do BDI => | 765.26 |  | Valor com BDI => |  | 3843.57
[6 empty] | Quant. => | 6 | Preço Total => | 23061.42
2.8 | Código | Banco | Descrição | Tipo |  | Und | Quant. | Valor Unit | Total
Composição | 012710 | SBC | DESPESAS GERAIS DE MANUTENCAO CANTEIRO DE OBRAS | 12 |  | MES | 1 | 4227.4 | 4227.4
Insumo | 003389 | SBC | ADESIVO PARA PVC bisnaga de 75 gramas | Material |  | UN | 2 | 9.5 | 19
Insumo | 006315 | SBC | ALUGUEL MENSAL RELOGIO DE PONTO | Material |  | MES | 1 | 70 | 70
Insumo | 000776 | SBC | ARAME GALVANIZADO #18 AWG 1,24mm | Material |  | KG | 0.25 | 19.97 | 4.99
Insumo | 003348 | SBC | ELETRODUTO PVC RIGIDO ROSCAVEL 3/4" | Material |  | M | 3 | 6.78 | 20.34
Insumo | 003420 | SBC | FITA ISOLANTE HIGHLAND ADESIVA 19m x 20mm | Material |  | M | 3 | 0.73 | 2.19
Insumo | 004636 | SBC | FITA TEFLON VEDA ROSCA 18mm x 25m | Material |  | M | 1 | 0.34 | 0.34
Insumo | 047772 | SBC | ISOLADOR ROLDANA 72x72 2030 | Material |  | UN | 2 | 11.85 | 23.7
Insumo | 047093 | SBC | LAMPADA LED GALAXY LED BULBO 5W AMARELO BIVOLT | Material |  | UN | 30 | 110 | 3300
Insumo | 003586 | SBC | PLAFON POP BIVOLT BRANCO | Material |  | UN | 10 | 32.46 | 324.6
Insumo | 003376 | SBC | TUBO PVC AGUA ROSCA 2" | Material |  | M | 6 | 57.3 | 343.8
Insumo | 003300 | SBC | TUBO PVC AGUA ROSCA 1/2" | Material |  | M | 12 | 9.87 | 118.44
|  |  |  | MO sem LS => | 0 | LS => | 0 | MO com LS => | 0
|  |  |  | Valor do BDI => | 1050.93 |  | Valor com BDI => |  | 5278.33
[6 empty] | Quant. => | 6 | Preço Total => | 31669.98
3 |  |  | CONSTRUÇÃO E MONTAGEM DE UMA NOVA SUBESTAÇÃO ABRIGADA DE 1500KVA, REDES ELÉTRICAS, ALIMENTAÇÃO ELÉTRICA PARA CONTAINERS, E ILUMINAÇÃO DA ÁREA PRIMARIA | [5 empty] | 5264310.64
3.1 |  |  | MONTAGEM ELETROMECÂNICA - SUBSTAÇÃO | [5 empty] | 1381268.19
3.1.1 |  |  | Ramal de Entrada AT | [5 empty] | 37297.72
| Código | Banco | Descrição | Tipo |  | Und | Quant. | Valor Unit | Total
Insumo | 00000379 | SINAPI | ARRUELA QUADRADA EM ACO GALVANIZADO, DIMENSAO = 38 MM, ESPESSURA = 3MM, DIAMETRO DO FURO= 18 MM | Material |  | UN | 1 | 0.88 | 0.88
|  |  |  | MO sem LS => | 0 | LS => | 0 | MO com LS => | 0
|  |  |  | Valor do BDI => | 0.21 |  | Valor com BDI => |  | 1.09
[6 empty] | Quant. => | 18 | Preço Total => | 19.62
3.1.1.2 | Código | Banco | Descrição | Tipo |  | Und | Quant. | Valor Unit | Total
Composição | 11401 | ORSE | Cabo de cobre isolado em EPR flexível unipolar 25mm² - 12Kv/20Kv/90° | Interligações até Quadro Geral - Fios e Cabos |  | m | 1 | 75.51 | 75.51
Composição Auxiliar | 10549 | ORSE | Encargos Complementares - Servente | Provisórios |  | h | 0.17 | 3.57 | 0.6
Composição Auxiliar | 10552 | ORSE | Encargos Complementares - Eletricista | Provisórios |  | h | 0.17 | 3.44 | 0.58
Insumo | 3810 | ORSE | Cabo de cobre isolado EPR, flexivel, 25mm², 12/20kv / 90º C (Eprotenax ou similar) | Material |  | m | 1.02 | 68.3 | 69.66
Insumo | 00002436 | SINAPI | ELETRICISTA | Mão de Obra |  | H | 0.17 | 15.82 | 2.68
Insumo | 00006111 | SINAPI | SERVENTE DE OBRAS | Mão de Obra |  | H | 0.17 | 11.76 | 1.99
|  |  |  | MO sem LS => | 4.67 | LS => | 0 | MO com LS => | 4.67
|  |  |  | Valor do BDI => | 18.77 |  | Valor com BDI => |  | 94.28
[6 empty] | Quant. => | 80 | Preço Total => | 7542.4
3.1.1.3 | Código | Banco | Descrição | Tipo |  | Und | Quant. | Valor Unit | Total
Composição | 8082 | ORSE | Cabo de cobre nú 50 mm2 - fornecimento e assentamento (2,27m/kg) | Pára-raios |  | kg | 1 | 121.89 | 121.89
Composição Auxiliar | 10549 | ORSE | Encargos Complementares - Servente | Provisórios |  | h | 0.16 | 3.57 | 0.57
Composição Auxiliar | 10552 | ORSE | Encargos Complementares - Eletricista | Provisórios |  | h | 0.16 | 3.44 | 0.55
Insumo | 2694 | ORSE | Cabo de cobre nú 50 mm2 - 1/0 AWG | Material |  | kg | 1 | 116.36 | 116.36
Insumo | 00002436 | SINAPI | ELETRICISTA | Mão de Obra |  | H | 0.16 | 15.82 | 2.53
Insumo | 00006111 | SINAPI | SERVENTE DE OBRAS | Mão de Obra |  | H | 0.16 | 11.76 | 1.88
|  |  |  | MO sem LS => | 4.41 | LS => | 0 | MO com LS => | 4.41
|  |  |  | Valor do BDI => | 30.3 |  | Valor com BDI => |  | 152.19
[6 empty] | Quant. => | 15 | Preço Total => | 2282.85
3.1.1.4 | Código | Banco | Descrição | Tipo |  | Und | Quant. | Valor Unit | Total
Composição | 98111 | SINAPI | CAIXA DE INSPEÇÃO PARA ATERRAMENTO, CIRCULAR, EM POLIETILENO, DIÂMETRO INTERNO = 0,3 M. AF_05/2018 | INHI - INSTALAÇÕES HIDROS SANITÁRIAS |  | UN | 1 | 36.84 | 36.84
Composição Auxiliar | 101618 | SINAPI | PREPARO DE FUNDO DE VALA COM LARGURA MENOR QUE 1,5 M, COM CAMADA DE AREIA, LANÇAMENTO MANUAL. AF_08/2020 | MOVT - MOVIMENTO DE TERRA |  | m³ | 0.0141 | 192.71 | 2.71
Composição Auxiliar | 88316 | SINAPI | SERVENTE COM ENCARGOS COMPLEMENTARES | SEDI - SERVIÇOS DIVERSOS |  | H | 0.1693 | 16.16 | 2.73
Composição Auxiliar | 88309 | SINAPI | PEDREIRO COM ENCARGOS COMPLEMENTARES | SEDI - SERVIÇOS DIVERSOS |  | H | 0.1693 | 20.41 | 3.45
Insumo | 00034643 | SINAPI | CAIXA INSPECAO EM POLIETILENO PARA ATERRAMENTO E PARA RAIOS DIAMETRO = 300 MM | Material |  | UN | 1 | 27.95 | 27.95
|  |  |  | MO sem LS => | 5.74 | LS => | 0 | MO com LS => | 5.74
|  |  |  | Valor do BDI => | 9.15 |  | Valor com BDI => |  | 45.99
[6 empty] | Quant. => | 3 | Preço Total => | 137.97
3.1.1.5 | Código | Banco | Descrição | Tipo |  | Und | Quant. | Valor Unit | Total
Composição | 296 | Próprio | Fornecimento e instalação de chave seccionadora monopolar 15kv - 400a | INEL - INSTALAÇÃO ELÉTRICA/ELETRIFICAÇÃO E ILUMINAÇÃO EXTERNA |  | un | 1 | 606.96 | 606.96
Composição Auxiliar | 10549 | ORSE | Encargos Complementares - Servente | Provisórios |  | h | 3.5 | 3.57 | 12.49
Composição Auxiliar | 10552 | ORSE | Encargos Complementares - Eletricista | Provisórios |  | h | 3.5 | 3.44 | 12.04
Insumo | 600 | ORSE | Chave seccionadora monopolar 15kv 400aa | Material |  | un | 1 | 485.9 | 485.9
Insumo | 00002436 | SINAPI | ELETRICISTA | Mão de Obra |  | H | 3.5 | 15.82 | 55.37
Insumo | 00006111 | SINAPI | SERVENTE DE OBRAS | Mão de Obra |  | H | 3.5 | 11.76 | 41.16
|  |  |  | MO sem LS => | 96.53 | LS => | 0 | MO com LS => | 96.53
|  |  |  | Valor do BDI => | 150.89 |  | Valor com BDI => |  | 757.85
[6 empty] | Quant. => | 3 | Preço Total => | 2273.55
3.1.1.6 | Código | Banco | Descrição | Tipo |  | Und | Quant. | Valor Unit | Total
Composição | 10270 | ORSE | Conector de terra duplo - fornecimento | Pontos de Suprimento de Telefone |  | un | 1 | 16.89 | 16.89
Insumo | 11047 | ORSE | Conector de terra duplo | Material |  | un | 1 | 16.89 | 16.89
|  |  |  | MO sem LS => | 0 | LS => | 0 | MO com LS => | 0
|  |  |  | Valor do BDI => | 4.19 |  | Valor com BDI => |  | 21.08
[6 empty] | Quant. => | 3 | Preço Total => | 63.24
3.1.1.7 | Código | Banco | Descrição | Tipo |  | Und | Quant. | Valor Unit | Total
Composição | 2864 | ORSE | Fornecimento de cruzeta de concreto tipo "t" 1900mm | Fornecimento de Materiais para Redes de Energia Elétrica e Iluminação |  | un | 1 | 128 | 128
Insumo | 714 | ORSE | Cruzeta em concreto armado, tipo "t", 1900mm Cruzeta tipo "t" concreto 1900mm | Material |  | un | 1 | 128 | 128
|  |  |  | MO sem LS => | 0 | LS => | 0 | MO com LS => | 0
|  |  |  | Valor do BDI => | 31.82 |  | Valor com BDI => |  | 159.82
[6 empty] | Quant. => | 4 | Preço Total => | 639.28
3.1.1.8 | Código | Banco | Descrição | Tipo |  | Und | Quant. | Valor Unit | Total
Composição | ELE-ELE-135 | SETOP | ELETRODUTO DE AÇO GALVANIZADO PESADO, INCLUSIVE CONEXÕES, SUPORTES E FIXAÇÃO DN 100 (4") |  |  | M | 1 | 122.04 | 122.04
Composição Auxiliar | MAO-AJD-015 | SETOP | AJUDANTE DE ELETRICISTA COM ENCARGOS COMPLEMENTARES |  |  | HORA | 1 | 17.72 | 17.72
Composição Auxiliar | MAO-OFC-035 | SETOP | ELETRICISTA COM ENCARGOS COMPLEMENTARES |  |  | HORA | 1 | 23.23 | 23.23
Insumo | MATED- 12277 | SETOP | ELETRODUTO DE AÇO GALVANIZADO (TIPO: PESADO/DIÂMETRO: 4") | Material |  | m | 1.1 | 73.72 | 81.09
|  |  |  | MO sem LS => | 30.5 | LS => | 0 | MO com LS => | 30.5
|  |  |  | Valor do BDI => | 30.33 |  | Valor com BDI => |  | 152.37
[6 empty] | Quant. => | 40 | Preço Total => | 6094.8
3.1.1.9 | Código | Banco | Descrição | Tipo |  | Und | Quant. | Valor Unit | Total
Composição | 090298 | SIURB | ENVELOPAMENTO DE ELETRODUTO ENTERRADO, COM CONCRETO | Edificações |  | M | 1 | 29.13 | 29.13
Insumo | 10601 | SIURB | CONCRETO FCK=5MPA C/ BRITA 2 | Material |  | m³ | 0.051 | 201.59 | 10.28
Insumo | 2020 | SIURB | PEDREIRO (SGSP) | Mão de Obra |  | H | 0.23 | 22.58 | 5.19
Insumo | 2099 | SIURB | SERVENTE (SGSP) | Mão de Obra |  | H | 0.75 | 18.22 | 13.66
|  |  |  | MO sem LS => | 18.85 | LS => | 0 | MO com LS => | 18.85
|  |  |  | Valor do BDI => | 7.24 |  | Valor com BDI => |  | 36.37
[6 empty] | Quant. => | 240 | Preço Total => | 8728.8
3.1.1.10 | Código | Banco | Descrição | Tipo |  | Und | Quant. | Valor Unit | Total
Composição | 72915 | SINAPI | ESCAVACAO MECANICA DE VALA EM MATERIAL DE 2A. CATEGORIA ATE 2 M DE PROFUNDIDADE COM UTILIZACAO DE ESCAVADEIRA HIDRAULICA | MOVT - MOVIMENTO DE TERRA |  | m³ | 1 | 12.36 | 12.36
Composição Auxiliar | 90991 | SINAPI | ESCAVADEIRA HIDRÁULICA SOBRE ESTEIRAS, CAÇAMBA 0,80 M3, PESO OPERACIONAL 17,8 T, POTÊNCIA LÍQUIDA 110 HP - CHP DIURNO. AF_10/2014 | CHOR - CUSTOS HORÁRIOS DE MÁQUINAS E EQUIPAMENTOS |  | CHP | 0.0625 | 165.56 | 10.34
Composição Auxiliar | 88316 | SINAPI | SERVENTE COM ENCARGOS COMPLEMENTARES | SEDI - SERVIÇOS DIVERSOS |  | H | 0.125 | 16.16 | 2.02
|  |  |  | MO sem LS => | 2.72 | LS => | 0 | MO com LS => | 2.72
|  |  |  | Valor do BDI => | 3.07 |  | Valor com BDI => |  | 15.43
[6 empty] | Quant. => | 35 | Preço Total => | 540.05
| Código | Banco | Descrição | Tipo |  | Und | Quant. | Valor Unit | Total
Insumo | 10617 | ORSE | Conector Estribo Reto com capa de cobre estanhado para cabo isolado 50mm2 | Material |  | un | 1 | 36.45 | 36.45
|  |  |  | MO sem LS => | 0 | LS => | 0 | MO com LS => | 0
|  |  |  | Valor do BDI => | 9.06 |  | Valor com BDI => |  | 45.51
[6 empty] | Quant. => | 3 | Preço Total => | 136.53
3.1.1.12 | Código | Banco | Descrição | Tipo |  | Und | Quant. | Valor Unit | Total
Composição | 3999 | ORSE | Fita em aço inox, fusimec ou similar - Fornecimento | Pontos de Suprimento de Energia Convencionais |  | M | 1 | 3.99 | 3.99
Insumo | 3155 | ORSE | Fita em aço inox Fusimec ou similar | Material |  | M | 1 | 3.99 | 3.99
|  |  |  | MO sem LS => | 0 | LS => | 0 | MO com LS => | 0
|  |  |  | Valor do BDI => | 0.99 |  | Valor com BDI => |  | 4.98
[6 empty] | Quant. => | 6 | Preço Total => | 29.88
3.1.1.13 | Código | Banco | Descrição | Tipo |  | Und | Quant. | Valor Unit | Total
Composição | 2885 | ORSE | Fornecimento de grampo de linha viva 6 a 250 mcm, ramal 8 a 2/0 awg | Fornecimento de Materiais para Redes de Energia Elétrica e Iluminação |  | un | 1 | 13.18 | 13.18
Insumo | 1064 | ORSE | Grampo linha viva 6 a 250 mcm, ramal 8 a 2/0 awg | Material |  | un | 1 | 13.18 | 13.18
|  |  |  | MO sem LS => | 0 | LS => | 0 | MO com LS => | 0
|  |  |  | Valor do BDI => | 3.27 |  | Valor com BDI => |  | 16.45
[6 empty] | Quant. => | 3 | Preço Total => | 49.35
3.1.1.14 | Código | Banco | Descrição | Tipo |  | Und | Quant. | Valor Unit | Total
Composição | 9379 | ORSE | Haste cobreada copperweld p/aterramento d= 5/8" x 2,40m | Conversão InfoWOrca |  | un | 1 | 39.96 | 39.96
Composição Auxiliar | 10549 | ORSE | Encargos Complementares - Servente | Provisórios |  | h | 0.3 | 3.57 | 1.07
Composição Auxiliar | 10552 | ORSE | Encargos Complementares - Eletricista | Provisórios |  | h | 0.3 | 3.44 | 1.03
Insumo | 1096 | ORSE | Haste cobreada copperweld p/aterramento d= 5/8" x 2,40m, excluso conector | Material |  | un | 1 | 29.6 | 29.6
Insumo | 00002436 | SINAPI | ELETRICISTA | Mão de Obra |  | H | 0.3 | 15.82 | 4.74
Insumo | 00006111 | SINAPI | SERVENTE DE OBRAS | Mão de Obra |  | H | 0.3 | 11.76 | 3.52
|  |  |  | MO sem LS => | 8.26 | LS => | 0 | MO com LS => | 8.26
|  |  |  | Valor do BDI => | 9.93 |  | Valor com BDI => |  | 49.89
[6 empty] | Quant. => | 3 | Preço Total => | 149.67
3.1.1.15 | Código | Banco | Descrição | Tipo |  | Und | Quant. | Valor Unit | Total
Composição | 101554 | SINAPI | ALÇA PREFORMADA DE DISTRIBUIÇÃO, EM AÇO GALVANIZADO, AWG 2 - FORNECIMENTO E INSTALAÇÃO. AF_07/2020 | INEL - INSTALAÇÃO ELÉTRICA/ELETRIFICAÇÃO E ILUMINAÇÃO EXTERNA |  | UN | 1 | 11.09 | 11.09
Composição Auxiliar | 88247 | SINAPI | AUXILIAR DE ELETRICISTA COM ENCARGOS COMPLEMENTARES | SEDI - SERVIÇOS DIVERSOS |  | H | 0.017443 | 15.78 | 0.27
Composição Auxiliar | 88264 | SINAPI | ELETRICISTA COM ENCARGOS COMPLEMENTARES | SEDI - SERVIÇOS DIVERSOS |  | H | 0.157 | 20.63 | 3.23
Insumo | 00011272 | SINAPI | ALCA PREFORMADA DE DISTRIBUICAO, EM ACO GALVANIZADO, PARA CONDUTORES DE ALUMINIO AWG 2 (CAA 6/1 OU CA 7 FIOS) | Material |  | UN | 1 | 7.59 | 7.59
|  |  |  | MO sem LS => | 2.74 | LS => | 0 | MO com LS => | 2.74
|  |  |  | Valor do BDI => | 2.75 |  | Valor com BDI => |  | 13.84
[6 empty] | Quant. => | 3 | Preço Total => | 41.52
| Código | Banco | Descrição | Tipo |  | Und | Quant. | Valor Unit | Total
Insumo | 00025002 | SINAPI | CABO DE ALUMINIO NU COM ALMA DE ACO, BITOLA 2 AWG | Material |  | KG | 1 | 30.39 | 30.39
|  |  |  | MO sem LS => | 0 | LS => | 0 | MO com LS => | 0
|  |  |  | Valor do BDI => | 7.55 |  | Valor com BDI => |  | 37.94
[6 empty] | Quant. => | 6 | Preço Total => | 227.64
| Código | Banco | Descrição | Tipo |  | Und | Quant. | Valor Unit | Total
Insumo | 3863 | ORSE | Conector ampact para cabo 35mm2 CADC 405 (ou similar) | Material |  | un | 1 | 21.39 | 21.39
|  |  |  | MO sem LS => | 0 | LS => | 0 | MO com LS => | 0
|  |  |  | Valor do BDI => | 5.31 |  | Valor com BDI => |  | 26.7
[6 empty] | Quant. => | 6 | Preço Total => | 160.2
3.1.1.18 | Código | Banco | Descrição | Tipo |  | Und | Quant. | Valor Unit | Total
Composição | 3338 | ORSE | Fornecimento de conector estribo para condutor 4 e 2 (222) | Conversão InfoWOrca |  | un | 1 | 21.99 | 21.99
Insumo | 2672 | ORSE | Conector estribo para cond. 4 e 2 (222) | Material |  | un | 1 | 21.99 | 21.99
|  |  |  | MO sem LS => | 0 | LS => | 0 | MO com LS => | 0
|  |  |  | Valor do BDI => | 5.46 |  | Valor com BDI => |  | 27.45
[6 empty] | Quant. => | 3 | Preço Total => | 82.35
3.1.1.19 | Código | Banco | Descrição | Tipo |  | Und | Quant. | Valor Unit | Total
Composição | 4135 | ORSE | Gancho suspensão com olhal, fornecimento | Entrada em Baixa Tensão |  | un | 1 | 15.91 | 15.91
Insumo | 00000402 | SINAPI | GANCHO OLHAL EM ACO GALVANIZADO, ESPESSURA 16MM, ABERTURA 21MM | Material |  | UN | 1 | 15.91 | 15.91
|  |  |  | MO sem LS => | 0 | LS => | 0 | MO com LS => | 0
|  |  |  | Valor do BDI => | 3.95 |  | Valor com BDI => |  | 19.86
[6 empty] | Quant. => | 6 | Preço Total => | 119.16
3.1.1.20 | Código | Banco | Descrição | Tipo |  | Und | Quant. | Valor Unit | Total
Composição | 2885 | ORSE | Fornecimento de grampo de linha viva 6 a 250 mcm, ramal 8 a 2/0 awg | Fornecimento de Materiais para Redes de Energia Elétrica e Iluminação |  | un | 1 | 13.18 | 13.18
Insumo | 1064 | ORSE | Grampo linha viva 6 a 250 mcm, ramal 8 a 2/0 awg | Material |  | un | 1 | 13.18 | 13.18
|  |  |  | MO sem LS => | 0 | LS => | 0 | MO com LS => | 0
|  |  |  | Valor do BDI => | 3.27 |  | Valor com BDI => |  | 16.45
[6 empty] | Quant. => | 3 | Preço Total => | 49.35
3.1.1.21 | Código | Banco | Descrição | Tipo |  | Und | Quant. | Valor Unit | Total
Composição | 73781/002 | SINAPI | ISOLADOR DE PINO TP HI-POT CILINDRICO CLASSE 15KV. FORNECIMENTO E INSTALACAO. | INEL - INSTALAÇÃO ELÉTRICA/ELETRIFICAÇÃO E ILUMINAÇÃO EXTERNA |  | UN | 1 | 34.55 | 34.55
Composição Auxiliar | 88316 | SINAPI | SERVENTE COM ENCARGOS COMPLEMENTARES | SEDI - SERVIÇOS DIVERSOS |  | H | 0.2 | 16.16 | 3.23
Composição Auxiliar | 88264 | SINAPI | ELETRICISTA COM ENCARGOS COMPLEMENTARES | SEDI - SERVIÇOS DIVERSOS |  | H | 0.2 | 20.63 | 4.12
Insumo | 00003406 | SINAPI | ISOLADOR DE PORCELANA, TIPO PINO MONOCORPO, PARA TENSAO DE *15* KV | Material |  | UN | 1 | 27.2 | 27.2
|  |  |  | MO sem LS => | 5.64 | LS => | 0 | MO com LS => | 5.64
|  |  |  | Valor do BDI => | 8.58 |  | Valor com BDI => |  | 43.13
[6 empty] | Quant. => | 3 | Preço Total => | 129.39
3.1.1.22 | Código | Banco | Descrição | Tipo |  | Und | Quant. | Valor Unit | Total
Composição | 2899 | ORSE | Fornecimento de manilha sapatilha em ferro nodular galvanizado | Fornecimento de Materiais para Redes de Energia Elétrica e Iluminação |  | un | 1 | 20.85 | 20.85
Insumo | 1584 | ORSE | Manilha sapatilha ferro nodular galvanizado | Material |  | un | 1 | 20.85 | 20.85
|  |  |  | MO sem LS => | 0 | LS => | 0 | MO com LS => | 0
|  |  |  | Valor do BDI => | 5.18 |  | Valor com BDI => |  | 26.03
[6 empty] | Quant. => | 6 | Preço Total => | 156.18
| Código | Banco | Descrição | Tipo |  | Und | Quant. | Valor Unit | Total
Insumo | 00000421 | SINAPI | PORCA OLHAL EM ACO GALVANIZADO, DIAMETRO NOMINAL DE 16 MM | Material |  | UN | 1 | 12.98 | 12.98
|  |  |  | MO sem LS => | 0 | LS => | 0 | MO com LS => | 0
|  |  |  | Valor do BDI => | 3.22 |  | Valor com BDI => |  | 16.2
[6 empty] | Quant. => | 6 | Preço Total => | 97.2
3.1.1.24 | Código | Banco | Descrição | Tipo |  | Und | Quant. | Valor Unit | Total
Composição | 2926 | ORSE | Fornecimento de parafuso rosca dupla 16 x 450mm | Fornecimento de Materiais para Redes de Energia Elétrica e Iluminação |  | un | 1 | 19.76 | 19.76
Insumo | 00011790 | SINAPI | PARAFUSO M16 EM ACO GALVANIZADO, COMPRIMENTO = 450 MM, DIAMETRO = 16 MM, ROSCA MAQUINA, CABECA QUADRADA | Material |  | UN | 1 | 19.76 | 19.76
|  |  |  | MO sem LS => | 0 | LS => | 0 | MO com LS => | 0
|  |  |  | Valor do BDI => | 4.91 |  | Valor com BDI => |  | 24.67
[6 empty] | Quant. => | 6 | Preço Total => | 148.02
3.1.1.25 | Código | Banco | Descrição | Tipo |  | Und | Quant. | Valor Unit | Total
Composição | 2922 | ORSE | Fornecimento de parafuso rosca dupla 16 x 250mm | Fornecimento de Materiais para Redes de Energia Elétrica e Iluminação |  | un | 1 | 20.55 | 20.55
Insumo | 1693 | ORSE | Parafuso rosca dupla 16 x 250mm | Material |  | un | 1 | 20.55 | 20.55
|  |  |  | MO sem LS => | 0 | LS => | 0 | MO com LS => | 0
|  |  |  | Valor do BDI => | 5.1 |  | Valor com BDI => |  | 25.65
[6 empty] | Quant. => | 4 | Preço Total => | 102.6
3.1.1.26 | Código | Banco | Descrição | Tipo |  | Und | Quant. | Valor Unit | Total
Composição | 2923 | ORSE | Fornecimento de parafuso rosca dupla 16 x 300mm | Fornecimento de Materiais para Redes de Energia Elétrica e Iluminação |  | un | 1 | 13.18 | 13.18
Insumo | 00000429 | SINAPI | PARAFUSO M16 EM ACO GALVANIZADO, COMPRIMENTO = 300 MM, DIAMETRO = 16 MM, ROSCA DUPLA | Material |  | UN | 1 | 13.18 | 13.18
|  |  |  | MO sem LS => | 0 | LS => | 0 | MO com LS => | 0
|  |  |  | Valor do BDI => | 3.27 |  | Valor com BDI => |  | 16.45
[6 empty] | Quant. => | 4 | Preço Total => | 65.8
3.1.1.27 | Código | Banco | Descrição | Tipo |  | Und | Quant. | Valor Unit | Total
Composição | 091718 | SIURB | PARA-RAIO TIPO POLIMERICO CLASSE 15KV | Edificações |  | UN | 1 | 247.63 | 247.63
Insumo | 61038 | SIURB | PARA-RAIO TIPO POLIMÉRICO CLASSE 15 KV | Material |  | Un | 1 | 181.99 | 181.99
Insumo | 2044 | SIURB | AJUDANTE DE ELETRICISTA (SGSP) | Mão de Obra |  | H | 1.6 | 18.14 | 29.02
Insumo | 2041 | SIURB | ELETRICISTA (SGSP) | Mão de Obra |  | H | 0.8 | 24.41 | 19.52
Insumo | 1037 | SIURB | ELETROTÉCNICO MONTADOR (SGSP) | Mão de Obra |  | H | 0.4 | 42.75 | 17.1
|  |  |  | MO sem LS => | 65.64 | LS => | 0 | MO com LS => | 65.64
|  |  |  | Valor do BDI => | 61.56 |  | Valor com BDI => |  | 309.19
[6 empty] | Quant. => | 3 | Preço Total => | 927.57
| Código | Banco | Descrição | Tipo |  | Und | Quant. | Valor Unit | Total
Insumo | 047770 | SBC | PINO ACO CARBONO PARA ISOLADOR 15KV | Material |  | UN | 1 | 30.56 | 30.56
|  |  |  | MO sem LS => | 0 | LS => | 0 | MO com LS => | 0
|  |  |  | Valor do BDI => | 7.59 |  | Valor com BDI => |  | 38.15
[6 empty] | Quant. => | 3 | Preço Total => | 114.45
| Código | Banco | Descrição | Tipo |  | Und | Quant. | Valor Unit | Total
Insumo | 6497 | ORSE | Presilha 3/4" | Material |  | un | 1 | 3.39 | 3.39
|  |  |  | MO sem LS => | 0 | LS => | 0 | MO com LS => | 0
|  |  |  | Valor do BDI => | 0.84 |  | Valor com BDI => |  | 4.23
[6 empty] | Quant. => | 12 | Preço Total => | 50.76
3.1.1.30 | Código | Banco | Descrição | Tipo |  | Und | Quant. | Valor Unit | Total
Composição | 36.06.060 | CPOS | Terminal modular (mufla) unipolar externo para cabo até 70 mm²/15 kV | 36.06 |  | cj | 1 | 497.15 | 497.15
Insumo | B.01.000.010115 | CPOS | Eletricista | Mão de Obra |  | h | 0.5 | 25.21 | 12.6
Insumo | B.01.000.010116 | CPOS | Ajudante eletricista | Mão de Obra |  | h | 0.5 | 16.73 | 8.36
Insumo | P.19.000.042380 | CPOS | Abraçadeira para cabo modelo MB-4 da 3M Scotch para fixação de cabo elétrico de potência, isolado de tensão até 35 KV | Material |  | un | 1 | 221.6 | 221.6
Insumo | P.30.000.040530 | CPOS | Terminal modular unipolar externo, ref. 5633K da 3M até 70mm²/15kV | Material |  | un | 1 | 254.59 | 254.59
|  |  |  | MO sem LS => | 20.96 | LS => | 0 | MO com LS => | 20.96
|  |  |  | Valor do BDI => | 123.59 |  | Valor com BDI => |  | 620.74
[6 empty] | Quant. => | 4 | Preço Total => | 2482.96
| Código | Banco | Descrição | Tipo |  | Und | Quant. | Valor Unit | Total
Insumo | M109600105 | EMBASA | ISOLADOR DE SUSPENSAO 15 KV, 175mm | Material |  | PC | 1 | 114.43 | 114.43
|  |  |  | MO sem LS => | 0 | LS => | 0 | MO com LS => | 0
|  |  |  | Valor do BDI => | 28.44 |  | Valor com BDI => |  | 142.87
[6 empty] | Quant. => | 6 | Preço Total => | 857.22
3.1.1.32 | Código | Banco | Descrição | Tipo |  | Und | Quant. | Valor Unit | Total
Composição | 057315 | SBC | CAIXA INSPECAO 150x100x120cm TAMPAO FERRO FUNDIDO 175kg | 57 |  | UN | 1 | 2240.4 | 2240.4
Composição Auxiliar | 88316 | SINAPI | SERVENTE COM ENCARGOS COMPLEMENTARES | SEDI - SERVIÇOS DIVERSOS |  | H | 25.439 | 16.16 | 411.09
Composição Auxiliar | 88309 | SINAPI | PEDREIRO COM ENCARGOS COMPLEMENTARES | SEDI - SERVIÇOS DIVERSOS |  | H | 23.06 | 20.41 | 470.65
Insumo | 000100 | SBC | AREIA GROSSA LAVADA | Material |  | m³ | 0.392 | 84.33 | 33.05
Insumo | 000050 | SBC | CIMENTO PORTLAND CP III 32RS NBR 11578 (quilo) | Material |  | KG | 126.72 | 0.99 | 125.45
Insumo | 077217 | SBC | TAMPAO FERRO FUNDIDO DIAMETRO 60cm ARTICULADO | Material |  | UN | 1 | 356.16 | 356.16
Insumo | 001900 | SBC | TIJOLO CERAMICO MACICO RECOSIDO 6,0 x 9 x 19cm (UNIDADE) | Material |  | UN | 400 | 2.11 | 844
|  |  |  | MO sem LS => | 675.28 | LS => | 0 | MO com LS => | 675.28
|  |  |  | Valor do BDI => | 556.96 |  | Valor com BDI => |  | 2797.36
[6 empty] | Quant. => | 1 | Preço Total => | 2797.36
3.1.2 |  |  | Subestação | [5 empty] | 239652.81
3.1.2.1 | Código | Banco | Descrição | Tipo |  | Und | Quant. | Valor Unit | Total
Composição | 9427 | ORSE | Abraçadeira metálica tipo "D" de 1 1/2" | Tubos e Conexões de PVC Rígido Soldável |  | un | 1 | 6.05 | 6.05
Composição Auxiliar | 10549 | ORSE | Encargos Complementares - Servente | Provisórios |  | h | 0.1 | 3.57 | 0.35
Composição Auxiliar | 10554 | ORSE | Encargos Complementares - Encanador | Provisórios |  | h | 0.1 | 3.5 | 0.35
Insumo | 9577 | ORSE | Abraçadeira metálica tipo "d" de 1 1/2" Abraçadeira metalica tipo "d" de 1 1/2" | Material |  | un | 1 | 2.6 | 2.6
Insumo | 00002696 | SINAPI | ENCANADOR OU BOMBEIRO HIDRAULICO | Mão de Obra |  | H | 0.1 | 15.82 | 1.58
Insumo | 00006111 | SINAPI | SERVENTE DE OBRAS | Mão de Obra |  | H | 0.1 | 11.76 | 1.17
|  |  |  | MO sem LS => | 2.75 | LS => | 0 | MO com LS => | 2.75
|  |  |  | Valor do BDI => | 1.5 |  | Valor com BDI => |  | 7.55
[6 empty] | Quant. => | 4 | Preço Total => | 30.2
3.1.2.2 | Código | Banco | Descrição | Tipo |  | Und | Quant. | Valor Unit | Total
Composição | 9975 | ORSE | Abraçadeira metálica tipo "D" de 1/2" | Tubos e Conexões de PVC Rígido Soldável |  | un | 1 | 5.11 | 5.11
Composição Auxiliar | 10549 | ORSE | Encargos Complementares - Servente | Provisórios |  | h | 0.1 | 3.57 | 0.35
Composição Auxiliar | 10554 | ORSE | Encargos Complementares - Encanador | Provisórios |  | h | 0.1 | 3.5 | 0.35
Insumo | 00000392 | SINAPI | ABRACADEIRA EM ACO PARA AMARRACAO DE ELETRODUTOS, TIPO D, COM 1/2" E PARAFUSO DE FIXACAO | Material |  | UN | 1 | 1.66 | 1.66
Insumo | 00002696 | SINAPI | ENCANADOR OU BOMBEIRO HIDRAULICO | Mão de Obra |  | H | 0.1 | 15.82 | 1.58
Insumo | 00006111 | SINAPI | SERVENTE DE OBRAS | Mão de Obra |  | H | 0.1 | 11.76 | 1.17
|  |  |  | MO sem LS => | 2.75 | LS => | 0 | MO com LS => | 2.75
|  |  |  | Valor do BDI => | 1.27 |  | Valor com BDI => |  | 6.38
[6 empty] | Quant. => | 16 | Preço Total => | 102.08
| Código | Banco | Descrição | Tipo |  | Und | Quant. | Valor Unit | Total
Insumo | 00000344 | SINAPI | ARAME GALVANIZADO 16 BWG, D = 1,65MM (0,0166 KG/M) | Material |  | KG | 1 | 32.86 | 32.86
|  |  |  | MO sem LS => | 0 | LS => | 0 | MO com LS => | 0
|  |  |  | Valor do BDI => | 8.16 |  | Valor com BDI => |  | 41.02
[6 empty] | Quant. => | 6 | Preço Total => | 246.12
3.1.2.4 | Código | Banco | Descrição | Tipo |  | Und | Quant. | Valor Unit | Total
Composição | 9975 | ORSE | Abraçadeira metálica tipo "D" de 1/2" | Tubos e Conexões de PVC Rígido Soldável |  | un | 1 | 5.11 | 5.11
Composição Auxiliar | 10549 | ORSE | Encargos Complementares - Servente | Provisórios |  | h | 0.1 | 3.57 | 0.35
Composição Auxiliar | 10554 | ORSE | Encargos Complementares - Encanador | Provisórios |  | h | 0.1 | 3.5 | 0.35
Insumo | 00000392 | SINAPI | ABRACADEIRA EM ACO PARA AMARRACAO DE ELETRODUTOS, TIPO D, COM 1/2" E PARAFUSO DE FIXACAO | Material |  | UN | 1 | 1.66 | 1.66
Insumo | 00002696 | SINAPI | ENCANADOR OU BOMBEIRO HIDRAULICO | Mão de Obra |  | H | 0.1 | 15.82 | 1.58
Insumo | 00006111 | SINAPI | SERVENTE DE OBRAS | Mão de Obra |  | H | 0.1 | 11.76 | 1.17
|  |  |  | MO sem LS => | 2.75 | LS => | 0 | MO com LS => | 2.75
|  |  |  | Valor do BDI => | 1.27 |  | Valor com BDI => |  | 6.38
[6 empty] | Quant. => | 16 | Preço Total => | 102.08
| Código | Banco | Descrição | Tipo |  | Und | Quant. | Valor Unit | Total
Insumo | 00039216 | SINAPI | ARRUELA EM ALUMINIO, COM ROSCA, DE 4", PARA ELETRODUTO | Material |  | UN | 1 | 7.73 | 7.73
|  |  |  | MO sem LS => | 0 | LS => | 0 | MO com LS => | 0
|  |  |  | Valor do BDI => | 1.92 |  | Valor com BDI => |  | 9.65
[6 empty] | Quant. => | 4 | Preço Total => | 38.6
3.1.2.6 | Código | Banco | Descrição | Tipo |  | Und | Quant. | Valor Unit | Total
Composição | 3271 | ORSE | Fornecimento de arruela galvanizada, quadrada, 18 x 38 mm | Conversão InfoWOrca |  | un | 1 | 0.88 | 0.88
Insumo | 00000379 | SINAPI | ARRUELA QUADRADA EM ACO GALVANIZADO, DIMENSAO = 38 MM, ESPESSURA = 3MM, DIAMETRO DO FURO= 18 MM | Material |  | UN | 1 | 0.88 | 0.88
|  |  |  | MO sem LS => | 0 | LS => | 0 | MO com LS => | 0
|  |  |  | Valor do BDI => | 0.21 |  | Valor com BDI => |  | 1.09
[6 empty] | Quant. => | 4 | Preço Total => | 4.36
| Código | Banco | Descrição | Tipo |  | Und | Quant. | Valor Unit | Total
Insumo | I0285 | SEINFRA | BUCHA DE FERRO GALVANIZADO 1 1/2'' | Material |  | UN | 1 | 1.06 | 1.06
|  |  |  | MO sem LS => | 0 | LS => | 0 | MO com LS => | 0
|  |  |  | Valor do BDI => | 0.26 |  | Valor com BDI => |  | 1.32
[6 empty] | Quant. => | 4 | Preço Total => | 5.28
| Código | Banco | Descrição | Tipo |  | Und | Quant. | Valor Unit | Total
Insumo | 00007568 | SINAPI | BUCHA DE NYLON SEM ABA S10, COM PARAFUSO DE 6,10 X 65 MM EM ACO ZINCADO COM ROSCA SOBERBA, CABECA CHATA E FENDA PHILLIPS | Material |  | UN | 1 | 0.79 | 0.79
|  |  |  | MO sem LS => | 0 | LS => | 0 | MO com LS => | 0
|  |  |  | Valor do BDI => | 0.19 |  | Valor com BDI => |  | 0.98
[6 empty] | Quant. => | 10 | Preço Total => | 9.8
| Código | Banco | Descrição | Tipo |  | Und | Quant. | Valor Unit | Total
Insumo | 00011950 | SINAPI | BUCHA DE NYLON SEM ABA S6, COM PARAFUSO DE 4,20 X 40 MM EM ACO ZINCADO COM ROSCA SOBERBA, CABECA CHATA E FENDA PHILLIPS | Material |  | UN | 1 | 0.26 | 0.26
|  |  |  | MO sem LS => | 0 | LS => | 0 | MO com LS => | 0
|  |  |  | Valor do BDI => | 0.06 |  | Valor com BDI => |  | 0.32
[6 empty] | Quant. => | 4 | Preço Total => | 1.28
| Código | Banco | Descrição | Tipo |  | Und | Quant. | Valor Unit | Total
Insumo | 00007583 | SINAPI | BUCHA DE NYLON SEM ABA S8, COM PARAFUSO DE 4,80 X 50 MM EM ACO ZINCADO COM ROSCA SOBERBA, CABECA CHATA E FENDA PHILLIPS | Material |  | UN | 1 | 0.54 | 0.54
|  |  |  | MO sem LS => | 0 | LS => | 0 | MO com LS => | 0
|  |  |  | Valor do BDI => | 0.13 |  | Valor com BDI => |  | 0.67
[6 empty] | Quant. => | 6 | Preço Total => | 4.02
3.1.2.11 | Código | Banco | Descrição | Tipo |  | Und | Quant. | Valor Unit | Total
Composição | 91925 | SINAPI | CABO DE COBRE FLEXÍVEL ISOLADO, 1,5 MM², ANTI-CHAMA 0,6/1,0 KV, PARA CIRCUITOS TERMINAIS - FORNECIMENTO E INSTALAÇÃO. AF_12/2015 | INEL - INSTALAÇÃO ELÉTRICA/ELETRIFICAÇÃO E ILUMINAÇÃO EXTERNA |  | M | 1 | 3.71 | 3.71
Composição Auxiliar | 88247 | SINAPI | AUXILIAR DE ELETRICISTA COM ENCARGOS COMPLEMENTARES | SEDI - SERVIÇOS DIVERSOS |  | H | 0.024 | 15.78 | 0.37
Composição Auxiliar | 88264 | SINAPI | ELETRICISTA COM ENCARGOS COMPLEMENTARES | SEDI - SERVIÇOS DIVERSOS |  | H | 0.024 | 20.63 | 0.49
Insumo | 00000993 | SINAPI | CABO DE COBRE, FLEXIVEL, CLASSE 4 OU 5, ISOLACAO EM PVC/A, ANTICHAMA BWF-B, COBERTURA PVC-ST1, ANTICHAMA BWF-B, 1 CONDUTOR, 0,6/1 KV, SECAO NOMINAL 1,5 MM2 | Material |  | M | 1.19 | 2.38 | 2.83
Insumo | 00021127 | SINAPI | FITA ISOLANTE ADESIVA ANTICHAMA, USO ATE 750 V, EM ROLO DE 19 MM X 5 M | Material |  | UN | 0.009 | 2.93 | 0.02
|  |  |  | MO sem LS => | 0.66 | LS => | 0 | MO com LS => | 0.66
|  |  |  | Valor do BDI => | 0.92 |  | Valor com BDI => |  | 4.63
[6 empty] | Quant. => | 60 | Preço Total => | 277.8
3.1.2.12 | Código | Banco | Descrição | Tipo |  | Und | Quant. | Valor Unit | Total
Composição | 72254 | SINAPI | CABO DE COBRE NU 50MM2 - FORNECIMENTO E INSTALACAO | INEL - INSTALAÇÃO ELÉTRICA/ELETRIFICAÇÃO E ILUMINAÇÃO EXTERNA |  | M | 1 | 59.78 | 59.78
Composição Auxiliar | 88247 | SINAPI | AUXILIAR DE ELETRICISTA COM ENCARGOS COMPLEMENTARES | SEDI - SERVIÇOS DIVERSOS |  | H | 0.31 | 15.78 | 4.89
Composição Auxiliar | 88264 | SINAPI | ELETRICISTA COM ENCARGOS COMPLEMENTARES | SEDI - SERVIÇOS DIVERSOS |  | H | 0.31 | 20.63 | 6.39
Insumo | 00000867 | SINAPI | CABO DE COBRE NU 50 MM2 MEIO-DURO | Material |  | M | 1.02 | 47.55 | 48.5
|  |  |  | MO sem LS => | 8.58 | LS => | 0 | MO com LS => | 8.58
|  |  |  | Valor do BDI => | 14.86 |  | Valor com BDI => |  | 74.64
[6 empty] | Quant. => | 100 | Preço Total => | 7464
3.1.2.13 | Código | Banco | Descrição | Tipo |  | Und | Quant. | Valor Unit | Total
Composição | 91927 | SINAPI | CABO DE COBRE FLEXÍVEL ISOLADO, 2,5 MM², ANTI-CHAMA 0,6/1,0 KV, PARA CIRCUITOS TERMINAIS - FORNECIMENTO E INSTALAÇÃO. AF_12/2015 | INEL - INSTALAÇÃO ELÉTRICA/ELETRIFICAÇÃO E ILUMINAÇÃO EXTERNA |  | M | 1 | 5.03 | 5.03
Composição Auxiliar | 88264 | SINAPI | ELETRICISTA COM ENCARGOS COMPLEMENTARES | SEDI - SERVIÇOS DIVERSOS |  | H | 0.03 | 20.63 | 0.61
Composição Auxiliar | 88247 | SINAPI | AUXILIAR DE ELETRICISTA COM ENCARGOS COMPLEMENTARES | SEDI - SERVIÇOS DIVERSOS |  | H | 0.03 | 15.78 | 0.47
Insumo | 00001022 | SINAPI | CABO DE COBRE, FLEXIVEL, CLASSE 4 OU 5, ISOLACAO EM PVC/A, ANTICHAMA BWF-B, COBERTURA PVC-ST1, ANTICHAMA BWF-B, 1 CONDUTOR, 0,6/1 KV, SECAO NOMINAL 2,5 MM2 | Material |  | M | 1.19 | 3.31 | 3.93
Insumo | 00021127 | SINAPI | FITA ISOLANTE ADESIVA ANTICHAMA, USO ATE 750 V, EM ROLO DE 19 MM X 5 M | Material |  | UN | 0.009 | 2.93 | 0.02
|  |  |  | MO sem LS => | 0.82 | LS => | 0 | MO com LS => | 0.82
|  |  |  | Valor do BDI => | 1.25 |  | Valor com BDI => |  | 6.28
[6 empty] | Quant. => | 30 | Preço Total => | 188.4
3.1.2.14 | Código | Banco | Descrição | Tipo |  | Und | Quant. | Valor Unit | Total
Composição | 98111 | SINAPI | CAIXA DE INSPEÇÃO PARA ATERRAMENTO, CIRCULAR, EM POLIETILENO, DIÂMETRO INTERNO = 0,3 M. AF_05/2018 | INHI - INSTALAÇÕES HIDROS SANITÁRIAS |  | UN | 1 | 36.84 | 36.84
Composição Auxiliar | 101618 | SINAPI | PREPARO DE FUNDO DE VALA COM LARGURA MENOR QUE 1,5 M, COM CAMADA DE AREIA, LANÇAMENTO MANUAL. AF_08/2020 | MOVT - MOVIMENTO DE TERRA |  | m³ | 0.0141 | 192.71 | 2.71
Composição Auxiliar | 88316 | SINAPI | SERVENTE COM ENCARGOS COMPLEMENTARES | SEDI - SERVIÇOS DIVERSOS |  | H | 0.1693 | 16.16 | 2.73
Composição Auxiliar | 88309 | SINAPI | PEDREIRO COM ENCARGOS COMPLEMENTARES | SEDI - SERVIÇOS DIVERSOS |  | H | 0.1693 | 20.41 | 3.45
Insumo | 00034643 | SINAPI | CAIXA INSPECAO EM POLIETILENO PARA ATERRAMENTO E PARA RAIOS DIAMETRO = 300 MM | Material |  | UN | 1 | 27.95 | 27.95
|  |  |  | MO sem LS => | 5.74 | LS => | 0 | MO com LS => | 5.74
|  |  |  | Valor do BDI => | 9.15 |  | Valor com BDI => |  | 45.99
[6 empty] | Quant. => | 21 | Preço Total => | 965.79
3.1.2.15 | Código | Banco | Descrição | Tipo |  | Und | Quant. | Valor Unit | Total
Composição | 654 | ORSE | Caixa de derivação em pvc 4" x 2" c/tampa cega, embutir, p/eletroduto | Pontos de Suprimento de Energia Convencionais |  | un | 1 | 10.86 | 10.86
Composição Auxiliar | 10549 | ORSE | Encargos Complementares - Servente | Provisórios |  | h | 0.15 | 3.57 | 0.53
Composição Auxiliar | 10552 | ORSE | Encargos Complementares - Eletricista | Provisórios |  | h | 0.15 | 3.44 | 0.51
Insumo | 00001872 | SINAPI | CAIXA DE PASSAGEM, EM PVC, DE 4" X 2", PARA ELETRODUTO FLEXIVEL CORRUGADO | Material |  | UN | 1 | 1.75 | 1.75
Insumo | 00002436 | SINAPI | ELETRICISTA | Mão de Obra |  | H | 0.15 | 15.82 | 2.37
Insumo | 00006111 | SINAPI | SERVENTE DE OBRAS | Mão de Obra |  | H | 0.15 | 11.76 | 1.76
Insumo | 00007543 | SINAPI | TAMPA CEGA EM PVC PARA CONDULETE 4 X 2" | Material |  | UN | 1 | 3.94 | 3.94
|  |  |  | MO sem LS => | 4.13 | LS => | 0 | MO com LS => | 4.13
|  |  |  | Valor do BDI => | 2.69 |  | Valor com BDI => |  | 13.55
[6 empty] | Quant. => | 21 | Preço Total => | 284.55
| Código | Banco | Descrição | Tipo |  | Und | Quant. | Valor Unit | Total
Insumo | 8853 | ORSE | Chapa expandida em aço malha 40x100mm, esp=1/4 (6,3mm) - 16,20 kg/m2 | Material |  | m² | 1 | 202.41 | 202.41
|  |  |  | MO sem LS => | 0 | LS => | 0 | MO com LS => | 0
|  |  |  | Valor do BDI => | 50.31 |  | Valor com BDI => |  | 252.72
[6 empty] | Quant. => | 1 | Preço Total => | 252.72
| Código | Banco | Descrição | Tipo |  | Und | Quant. | Valor Unit | Total
Insumo | 033266 | SBC | CONECTOR METALICO TIPO PARAFUSO FENDIDO SPLIT BOLD 70mm | Material |  | UN | 1 | 20.3 | 20.3
|  |  |  | MO sem LS => | 0 | LS => | 0 | MO com LS => | 0
|  |  |  | Valor do BDI => | 5.04 |  | Valor com BDI => |  | 25.34
[6 empty] | Quant. => | 1 | Preço Total => | 25.34
3.1.2.18 | Código | Banco | Descrição | Tipo |  | Und | Quant. | Valor Unit | Total
Composição | 11816 | ORSE | Box reto em alumínio de 3/4" | Interligações até Quadro Geral - Eletrodutos e Conexões |  | un | 1 | 8.19 | 8.19
Composição Auxiliar | 10549 | ORSE | Encargos Complementares - Servente | Provisórios |  | h | 0.11 | 3.57 | 0.39
Composição Auxiliar | 10552 | ORSE | Encargos Complementares - Eletricista | Provisórios |  | h | 0.11 | 3.44 | 0.37
Insumo | 8207 | ORSE | BOX RETO 3/4" | Material |  | un | 1 | 4.4 | 4.4
Insumo | 00002436 | SINAPI | ELETRICISTA | Mão de Obra |  | H | 0.11 | 15.82 | 1.74
Insumo | 00006111 | SINAPI | SERVENTE DE OBRAS | Mão de Obra |  | H | 0.11 | 11.76 | 1.29
|  |  |  | MO sem LS => | 3.03 | LS => | 0 | MO com LS => | 3.03
|  |  |  | Valor do BDI => | 2.03 |  | Valor com BDI => |  | 10.22
[6 empty] | Quant. => | 2 | Preço Total => | 20.44
| Código | Banco | Descrição | Tipo |  | Und | Quant. | Valor Unit | Total
Insumo | 10622 | ORSE | Conector em liga de cobre e aço inoxidável para aterramento de haste 5/8" | Material |  | un | 1 | 4.01 | 4.01
|  |  |  | MO sem LS => | 0 | LS => | 0 | MO com LS => | 0
|  |  |  | Valor do BDI => | 0.99 |  | Valor com BDI => |  | 5
[6 empty] | Quant. => | 15 | Preço Total => | 75
3.1.2.20 | Código | Banco | Descrição | Tipo |  | Und | Quant. | Valor Unit | Total
Composição | 091717 | SIURB | DISJUNTOR A VÁCUO 15KV/ 350MVA - MOTORIZADO - COMPLETO | Edificações |  | UN | 1 | 27455.73 | 27455.73
Insumo | 61034 | SIURB | DISJUNTOR A VÁCUO 15KV/350MVA - COMPLETO - CARREGAM. MOTORIZADO | Material |  | Un | 1 | 27072.58 | 27072.58
Insumo | 2044 | SIURB | AJUDANTE DE ELETRICISTA (SGSP) | Mão de Obra |  | H | 8 | 18.14 | 145.12
Insumo | 2041 | SIURB | ELETRICISTA (SGSP) | Mão de Obra |  | H | 8 | 24.41 | 195.28
Insumo | 1037 | SIURB | ELETROTÉCNICO MONTADOR (SGSP) | Mão de Obra |  | H | 1 | 42.75 | 42.75
|  |  |  | MO sem LS => | 383.15 | LS => | 0 | MO com LS => | 383.15
|  |  |  | Valor do BDI => | 6825.49 |  | Valor com BDI => |  | 34281.22
[6 empty] | Quant. => | 1 | Preço Total => | 34281.22
3.1.2.21 | Código | Banco | Descrição | Tipo |  | Und | Quant. | Valor Unit | Total
Composição | 95752 | SINAPI | ELETRODUTO DE AÇO GALVANIZADO, CLASSE SEMI PESADO, DN 40 MM (1 1/2 ), APARENTE, INSTALADO EM PAREDE - FORNECIMENTO E INSTALAÇÃO. AF_11/2016_P | INEL - INSTALAÇÃO ELÉTRICA/ELETRIFICAÇÃO E ILUMINAÇÃO EXTERNA |  | M | 1 | 51.67 | 51.67
Composição Auxiliar | 95760 | SINAPI | LUVA DE EMENDA PARA ELETRODUTO, AÇO GALVANIZADO, DN 40 MM (1 1/2''), APARENTE, INSTALADA EM PAREDE - FORNECIMENTO E INSTALAÇÃO. AF_11/2016_P | INEL - INSTALAÇÃO ELÉTRICA/ELETRIFICAÇÃO E ILUMINAÇÃO EXTERNA |  | UN | 0.3333 | 16.54 | 5.51
Composição Auxiliar | 91173 | SINAPI | FIXAÇÃO DE TUBOS VERTICAIS DE PPR DIÂMETROS MENORES OU IGUAIS A 40 MM COM ABRAÇADEIRA METÁLICA RÍGIDA TIPO D 1/2", FIXADA EM PERFILADO EM ALVENARIA. AF_05/2015 | INHI - INSTALAÇÕES HIDROS SANITÁRIAS |  | M | 2 | 1.31 | 2.62
Composição Auxiliar | 88247 | SINAPI | AUXILIAR DE ELETRICISTA COM ENCARGOS COMPLEMENTARES | SEDI - SERVIÇOS DIVERSOS |  | H | 0.2821 | 15.78 | 4.45
Composição Auxiliar | 88264 | SINAPI | ELETRICISTA COM ENCARGOS COMPLEMENTARES | SEDI - SERVIÇOS DIVERSOS |  | H | 0.2821 | 20.63 | 5.81
Insumo | 00021130 | SINAPI | !EM PROCESSO DESATIVACAO! ELETRODUTO EM ACO GALVANIZADO ELETROLITICO, SEMI-PESADO, DIAMETRO 1 1/2", PAREDE DE 1,20 MM | Material |  | M | 1.05 | 31.7 | 33.28
|  |  |  | MO sem LS => | 11.47 | LS => | 0 | MO com LS => | 11.47
|  |  |  | Valor do BDI => | 12.84 |  | Valor com BDI => |  | 64.51
[6 empty] | Quant. => | 12 | Preço Total => | 774.12
3.1.2.22 | Código | Banco | Descrição | Tipo |  | Und | Quant. | Valor Unit | Total
Composição | 95749 | SINAPI | ELETRODUTO DE AÇO GALVANIZADO, CLASSE LEVE, DN 20 MM (3/4), APARENTE, INSTALADO EM PAREDE - FORNECIMENTO E INSTALAÇÃO. AF_11/2016_P | INEL - INSTALAÇÃO ELÉTRICA/ELETRIFICAÇÃO E ILUMINAÇÃO EXTERNA |  | M | 1 | 25.84 | 25.84
Composição Auxiliar | 95757 | SINAPI | LUVA DE EMENDA PARA ELETRODUTO, AÇO GALVANIZADO, DN 20 MM (3/4''), APARENTE, INSTALADA EM PAREDE - FORNECIMENTO E INSTALAÇÃO. AF_11/2016_P | INEL - INSTALAÇÃO ELÉTRICA/ELETRIFICAÇÃO E ILUMINAÇÃO EXTERNA |  | UN | 0.3333 | 8.95 | 2.98
Composição Auxiliar | 91173 | SINAPI | FIXAÇÃO DE TUBOS VERTICAIS DE PPR DIÂMETROS MENORES OU IGUAIS A 40 MM COM ABRAÇADEIRA METÁLICA RÍGIDA TIPO D 1/2", FIXADA EM PERFILADO EM ALVENARIA. AF_05/2015 | INHI - INSTALAÇÕES HIDROS SANITÁRIAS |  | M | 2 | 1.31 | 2.62
Composição Auxiliar | 88264 | SINAPI | ELETRICISTA COM ENCARGOS COMPLEMENTARES | SEDI - SERVIÇOS DIVERSOS |  | H | 0.1944 | 20.63 | 4.01
Composição Auxiliar | 88247 | SINAPI | AUXILIAR DE ELETRICISTA COM ENCARGOS COMPLEMENTARES | SEDI - SERVIÇOS DIVERSOS |  | H | 0.1944 | 15.78 | 3.06
Insumo | 00021128 | SINAPI | !EM PROCESSO DESATIVACAO! ELETRODUTO EM ACO GALVANIZADO ELETROLITICO, LEVE, DIAMETRO 3/4", PAREDE DE 0,90 MM | Material |  | M | 1.05 | 12.55 | 13.17
|  |  |  | MO sem LS => | 8.28 | LS => | 0 | MO com LS => | 8.28
|  |  |  | Valor do BDI => | 6.42 |  | Valor com BDI => |  | 32.26
[6 empty] | Quant. => | 60 | Preço Total => | 1935.6
3.1.2.23 | Código | Banco | Descrição | Tipo |  | Und | Quant. | Valor Unit | Total
Composição | 72554 | SINAPI | EXTINTOR DE CO2 6KG - FORNECIMENTO E INSTALACAO | INES - INSTALAÇÕES ESPECIAIS |  | UN | 1 | 731.33 | 731.33
Composição Auxiliar | 88267 | SINAPI | ENCANADOR OU BOMBEIRO HIDRÁULICO COM ENCARGOS COMPLEMENTARES | SEDI - SERVIÇOS DIVERSOS |  | H | 0.3 | 19.8 | 5.94
Composição Auxiliar | 88316 | SINAPI | SERVENTE COM ENCARGOS COMPLEMENTARES | SEDI - SERVIÇOS DIVERSOS |  | H | 0.3 | 16.16 | 4.84
Insumo | 00004350 | SINAPI | BUCHA DE NYLON, DIAMETRO DO FURO 8 MM, COMPRIMENTO 40 MM, COM PARAFUSO DE ROSCA SOBERBA, CABECA CHATA, FENDA SIMPLES, 4,8 X 50 MM | Material |  | UN | 1 | 0.55 | 0.55
Insumo | 00010889 | SINAPI | EXTINTOR DE INCENDIO PORTATIL COM CARGA DE GAS CARBONICO CO2 DE 6 KG, CLASSE BC | Material |  | UN | 1 | 720 | 720
|  |  |  | MO sem LS => | 8.39 | LS => | 0 | MO com LS => | 8.39
|  |  |  | Valor do BDI => | 181.8 |  | Valor com BDI => |  | 913.13
[6 empty] | Quant. => | 2 | Preço Total => | 1826.26
3.1.2.24 | Código | Banco | Descrição | Tipo |  | Und | Quant. | Valor Unit | Total
Composição | 83635 | SINAPI | EXTINTOR INCENDIO TP PO QUIMICO 6KG - FORNECIMENTO E INSTALACAO | INES - INSTALAÇÕES ESPECIAIS |  | UN | 1 | 258.28 | 258.28
Composição Auxiliar | 88316 | SINAPI | SERVENTE COM ENCARGOS COMPLEMENTARES | SEDI - SERVIÇOS DIVERSOS |  | H | 0.5 | 16.16 | 8.08
Composição Auxiliar | 88309 | SINAPI | PEDREIRO COM ENCARGOS COMPLEMENTARES | SEDI - SERVIÇOS DIVERSOS |  | H | 0.5 | 20.41 | 10.2
Insumo | 00010892 | SINAPI | EXTINTOR DE INCENDIO PORTATIL COM CARGA DE PO QUIMICO SECO (PQS) DE 6 KG, CLASSE BC | Material |  | UN | 1 | 240 | 240
|  |  |  | MO sem LS => | 14.02 | LS => | 0 | MO com LS => | 14.02
|  |  |  | Valor do BDI => | 64.2 |  | Valor com BDI => |  | 322.48
[6 empty] | Quant. => | 2 | Preço Total => | 644.96
3.1.2.25 | Código | Banco | Descrição | Tipo |  | Und | Quant. | Valor Unit | Total
Composição | 090229 | SIURB | ELETRODUTO DE AÇO GALVANIZADO A FOGO, TIPO SEMI-PESADO/ MÉDIO - 4" | Edificações |  | M | 1 | 131.7 | 131.7
Insumo | 51649 | SIURB | ELETRODUTO DE AÇO GALVANIZADO A FOGO TIPO SEMI-PESADO/MÉDIO ROSCA NBR 8133 - ESP. 1,50MM - 4" | Material |  | M | 1.05 | 84.91 | 89.15
Insumo | 2044 | SIURB | AJUDANTE DE ELETRICISTA (SGSP) | Mão de Obra |  | H | 1 | 18.14 | 18.14
Insumo | 2041 | SIURB | ELETRICISTA (SGSP) | Mão de Obra |  | H | 1 | 24.41 | 24.41
|  |  |  | MO sem LS => | 42.55 | LS => | 0 | MO com LS => | 42.55
|  |  |  | Valor do BDI => | 32.74 |  | Valor com BDI => |  | 164.44
[6 empty] | Quant. => | 18 | Preço Total => | 2959.92
3.1.2.26 | Código | Banco | Descrição | Tipo |  | Und | Quant. | Valor Unit | Total
Composição | 3329 | ORSE | Fornecimento de fita auto fusão 19 mm x 10 m | Conversão InfoWOrca |  | un | 1 | 12.6 | 12.6
Insumo | 2643 | ORSE | Fita isolante de alta fusão 19 mm x 10 m | Material |  | un | 1 | 12.6 | 12.6
|  |  |  | MO sem LS => | 0 | LS => | 0 | MO com LS => | 0
|  |  |  | Valor do BDI => | 3.13 |  | Valor com BDI => |  | 15.73
[6 empty] | Quant. => | 2 | Preço Total => | 31.46
3.1.2.27 | Código | Banco | Descrição | Tipo |  | Und | Quant. | Valor Unit | Total
Composição | 4015 | ORSE | Fita isolante alta fusão 19 mm x 10 m - Fornecimento | Pontos de Suprimento de Energia Convencionais |  | Un | 1 | 12.6 | 12.6
Insumo | 2643 | ORSE | Fita isolante de alta fusão 19 mm x 10 m | Material |  | un | 1 | 12.6 | 12.6
|  |  |  | MO sem LS => | 0 | LS => | 0 | MO com LS => | 0
|  |  |  | Valor do BDI => | 3.13 |  | Valor com BDI => |  | 15.73
[6 empty] | Quant. => | 4 | Preço Total => | 62.92
3.1.2.28 | Código | Banco | Descrição | Tipo |  | Und | Quant. | Valor Unit | Total
Composição | 9379 | ORSE | Haste cobreada copperweld p/aterramento d= 5/8" x 2,40m | Conversão InfoWOrca |  | un | 1 | 39.96 | 39.96
Composição Auxiliar | 10549 | ORSE | Encargos Complementares - Servente | Provisórios |  | h | 0.3 | 3.57 | 1.07
Composição Auxiliar | 10552 | ORSE | Encargos Complementares - Eletricista | Provisórios |  | h | 0.3 | 3.44 | 1.03
Insumo | 1096 | ORSE | Haste cobreada copperweld p/aterramento d= 5/8" x 2,40m, excluso conector | Material |  | un | 1 | 29.6 | 29.6
Insumo | 00002436 | SINAPI | ELETRICISTA | Mão de Obra |  | H | 0.3 | 15.82 | 4.74
Insumo | 00006111 | SINAPI | SERVENTE DE OBRAS | Mão de Obra |  | H | 0.3 | 11.76 | 3.52
|  |  |  | MO sem LS => | 8.26 | LS => | 0 | MO com LS => | 8.26
|  |  |  | Valor do BDI => | 9.93 |  | Valor com BDI => |  | 49.89
[6 empty] | Quant. => | 21 | Preço Total => | 1047.69
3.1.2.29 | Código | Banco | Descrição | Tipo |  | Und | Quant. | Valor Unit | Total
Composição | 92033 | SINAPI | INTERRUPTOR PARALELO (2 MÓDULOS) COM 1 TOMADA DE EMBUTIR 2P+T 10 A, INCLUINDO SUPORTE E PLACA - FORNECIMENTO E INSTALAÇÃO. AF_12/2015 | INEL - INSTALAÇÃO ELÉTRICA/ELETRIFICAÇÃO E ILUMINAÇÃO EXTERNA |  | UN | 1 | 60.6 | 60.6
Composição Auxiliar | 92032 | SINAPI | INTERRUPTOR PARALELO (2 MÓDULOS) COM 1 TOMADA DE EMBUTIR 2P+T 10 A, SEM SUPORTE E SEM PLACA - FORNECIMENTO E INSTALAÇÃO. AF_12/2015 | INEL - INSTALAÇÃO ELÉTRICA/ELETRIFICAÇÃO E ILUMINAÇÃO EXTERNA |  | UN | 1 | 53.82 | 53.82
Composição Auxiliar | 91946 | SINAPI | SUPORTE PARAFUSADO COM PLACA DE ENCAIXE 4" X 2" MÉDIO (1,30 M DO PISO) PARA PONTO ELÉTRICO - FORNECIMENTO E INSTALAÇÃO. AF_12/2015 | INEL - INSTALAÇÃO ELÉTRICA/ELETRIFICAÇÃO E ILUMINAÇÃO EXTERNA |  | UN | 1 | 6.78 | 6.78
|  |  |  | MO sem LS => | 24.24 | LS => | 0 | MO com LS => | 24.24
|  |  |  | Valor do BDI => | 15.06 |  | Valor com BDI => |  | 75.66
[6 empty] | Quant. => | 1 | Preço Total => | 75.66
3.1.2.30 | Código | Banco | Descrição | Tipo |  | Und | Quant. | Valor Unit | Total
Composição | 7380 | ORSE | Fornecimento e instalção de isolador suporte pedestal de uso interno com prensa fio, em porcelana tipo pilar cor branca, classe tensão 15 kV | Entrada em Baixa Tensão |  | un | 1 | 193.15 | 193.15
Composição Auxiliar | 10549 | ORSE | Encargos Complementares - Servente | Provisórios |  | h | 0.4 | 3.57 | 1.42
Composição Auxiliar | 10552 | ORSE | Encargos Complementares - Eletricista | Provisórios |  | h | 1.3 | 3.44 | 4.47
Insumo | 6536 | ORSE | Isolador suporte pedestal de uso interno com prensa fio, em porcelana tipo pilar cor branca, classe tensão 15 kV | Material |  | un | 1 | 162 | 162
Insumo | 00002436 | SINAPI | ELETRICISTA | Mão de Obra |  | H | 1.3 | 15.82 | 20.56
Insumo | 00006111 | SINAPI | SERVENTE DE OBRAS | Mão de Obra |  | H | 0.4 | 11.76 | 4.7
|  |  |  | MO sem LS => | 25.26 | LS => | 0 | MO com LS => | 25.26
|  |  |  | Valor do BDI => | 48.01 |  | Valor com BDI => |  | 241.16
[6 empty] | Quant. => | 3 | Preço Total => | 723.48
| Código | Banco | Descrição | Tipo |  | Und | Quant. | Valor Unit | Total
Insumo | 10686 | ORSE | Isolador de passagem interno - interno 15kv | Material |  | un | 1 | 58.81 | 58.81
|  |  |  | MO sem LS => | 0 | LS => | 0 | MO com LS => | 0
|  |  |  | Valor do BDI => | 14.62 |  | Valor com BDI => |  | 73.43
[6 empty] | Quant. => | 3 | Preço Total => | 220.29
3.1.2.32 | Código | Banco | Descrição | Tipo |  | Und | Quant. | Valor Unit | Total
Composição | 065551 | SBC | ISOLADOR DE PEDESTAL PORCELANA PARA 15KV | 65 |  | UN | 1 | 89.8 | 89.8
Composição Auxiliar | 88264 | SINAPI | ELETRICISTA COM ENCARGOS COMPLEMENTARES | SEDI - SERVIÇOS DIVERSOS |  | H | 1.655 | 20.63 | 34.14
Composição Auxiliar | 88247 | SINAPI | AUXILIAR DE ELETRICISTA COM ENCARGOS COMPLEMENTARES | SEDI - SERVIÇOS DIVERSOS |  | H | 1.655 | 15.78 | 26.11
Insumo | 045622 | SBC | ISOLADOR PINO 15KV | Material |  | UN | 1 | 29.55 | 29.55
|  |  |  | MO sem LS => | 45.88 | LS => | 0 | MO com LS => | 45.88
|  |  |  | Valor do BDI => | 22.32 |  | Valor com BDI => |  | 112.12
[6 empty] | Quant. => | 9 | Preço Total => | 1009.08
3.1.2.33 | Código | Banco | Descrição | Tipo |  | Und | Quant. | Valor Unit | Total
Composição | 11952 | ORSE | Luminária de embutir Lar T8 Led com refletor com aletas, 2x18w da Aladin FE 209/232 Al ou similar com lâmpadas e reator bivolt | Luminárias Internas |  | un | 1 | 162.71 | 162.71
Composição Auxiliar | 10549 | ORSE | Encargos Complementares - Servente | Provisórios |  | h | 0.5 | 3.57 | 1.78
Composição Auxiliar | 10552 | ORSE | Encargos Complementares - Eletricista | Provisórios |  | h | 0.5 | 3.44 | 1.72
Insumo | 12802 | ORSE | Luminária de embutir Lar T8 Led com refletor com aletas, 2x18w da Aladin FE 209/232 Al ou similar com lâmpadas e reator bivolt | Material |  | Un | 1 | 145.42 | 145.42
Insumo | 00002436 | SINAPI | ELETRICISTA | Mão de Obra |  | H | 0.5 | 15.82 | 7.91
Insumo | 00006111 | SINAPI | SERVENTE DE OBRAS | Mão de Obra |  | H | 0.5 | 11.76 | 5.88
|  |  |  | MO sem LS => | 13.79 | LS => | 0 | MO com LS => | 13.79
|  |  |  | Valor do BDI => | 40.44 |  | Valor com BDI => |  | 203.15
[6 empty] | Quant. => | 10 | Preço Total => | 2031.5
3.1.2.34 | Código | Banco | Descrição | Tipo |  | Und | Quant. | Valor Unit | Total
Composição | 060632 | SBC | LUMINARIA TUBULAR DE LED COMPLETA BIVOLT 18W 60CM BRANCOFRIO | 60 |  | UN | 1 | 66.58 | 66.58
Composição Auxiliar | 88247 | SINAPI | AUXILIAR DE ELETRICISTA COM ENCARGOS COMPLEMENTARES | SEDI - SERVIÇOS DIVERSOS |  | H | 1.003 | 15.78 | 15.82
Composição Auxiliar | 88264 | SINAPI | ELETRICISTA COM ENCARGOS COMPLEMENTARES | SEDI - SERVIÇOS DIVERSOS |  | H | 1.003 | 20.63 | 20.69
Insumo | 003420 | SBC | FITA ISOLANTE HIGHLAND ADESIVA 19m x 20mm | Material |  | M | 0.1 | 0.73 | 0.07
Insumo | 004631 | SBC | LUMINARIA TUBULAR DE LED COMPLETA BIVOLT 18W 60cm BRANCA CALHA EUROLUME 3601 6000K BIVOLT | Material |  | UN | 1 | 30 | 30
|  |  |  | MO sem LS => | 27.8 | LS => | 0 | MO com LS => | 27.8
|  |  |  | Valor do BDI => | 16.55 |  | Valor com BDI => |  | 83.13
[6 empty] | Quant. => | 20 | Preço Total => | 1662.6
3.1.2.35 | Código | Banco | Descrição | Tipo |  | Und | Quant. | Valor Unit | Total
Composição | 091459 | SIURB | LUVA DE BORRACHA ISOLAÇÃO 20KV | Edificações |  | PAR | 1 | 497.1 | 497.1
Insumo | 56138 | SIURB | LUVA DE BORRACHA ISOLAÇÃO 20KV | Material |  | Par | 1 | 496.2 | 496.2
Insumo | 2044 | SIURB | AJUDANTE DE ELETRICISTA (SGSP) | Mão de Obra |  | H | 0.05 | 18.14 | 0.9
|  |  |  | MO sem LS => | 0.9 | LS => | 0 | MO com LS => | 0.9
|  |  |  | Valor do BDI => | 123.57 |  | Valor com BDI => |  | 620.67
[6 empty] | Quant. => | 1 | Preço Total => | 620.67
3.1.2.36 | Código | Banco | Descrição | Tipo |  | Und | Quant. | Valor Unit | Total
Composição | 95760 | SINAPI | LUVA DE EMENDA PARA ELETRODUTO, AÇO GALVANIZADO, DN 40 MM (1 1/2''), APARENTE, INSTALADA EM PAREDE - FORNECIMENTO E INSTALAÇÃO. AF_11/2016_P | INEL - INSTALAÇÃO ELÉTRICA/ELETRIFICAÇÃO E ILUMINAÇÃO EXTERNA |  | UN | 1 | 16.54 | 16.54
Composição Auxiliar | 88264 | SINAPI | ELETRICISTA COM ENCARGOS COMPLEMENTARES | SEDI - SERVIÇOS DIVERSOS |  | H | 0.2651 | 20.63 | 5.46
Composição Auxiliar | 88247 | SINAPI | AUXILIAR DE ELETRICISTA COM ENCARGOS COMPLEMENTARES | SEDI - SERVIÇOS DIVERSOS |  | H | 0.2651 | 15.78 | 4.18
Insumo | 00002644 | SINAPI | LUVA PARA ELETRODUTO, EM ACO GALVANIZADO ELETROLITICO, DIAMETRO DE 40 MM (1 1/2") | Material |  | UN | 1 | 6.9 | 6.9
|  |  |  | MO sem LS => | 7.34 | LS => | 0 | MO com LS => | 7.34
|  |  |  | Valor do BDI => | 4.11 |  | Valor com BDI => |  | 20.65
[6 empty] | Quant. => | 2 | Preço Total => | 41.3
3.1.2.37 | Código | Banco | Descrição | Tipo |  | Und | Quant. | Valor Unit | Total
Composição | 5205 | ORSE | Fornecimento de luva simples de pvc junta elástica, diam. = 100mm | Fornecimento de Conexões de PVC Junta Elástica |  | un | 1 | 56.98 | 56.98
Insumo | 5171 | ORSE | Anel de borracha p/ tubo ou conexão de pvc je, d= 100mm | Material |  | un | 1 | 1.19 | 1.19
Insumo | 00003837 | SINAPI | LUVA SIMPLES, PVC PBA, JE, DN 100 / DE 110 MM, PARA REDE AGUA (NBR 10351) | Material |  | UN | 1 | 55.79 | 55.79
|  |  |  | MO sem LS => | 0 | LS => | 0 | MO com LS => | 0
|  |  |  | Valor do BDI => | 14.16 |  | Valor com BDI => |  | 71.14
[6 empty] | Quant. => | 4 | Preço Total => | 284.56
3.1.2.38 | Código | Banco | Descrição | Tipo |  | Und | Quant. | Valor Unit | Total
Composição | 09.80.041 | FDE | MANOPLA DE COMANDO DE DISJUNTOR DE A. T. | 9.8 |  | UN | 1 | 201.17 | 201.17
Insumo | 1.01.15 | FDE | ELETRICISTA | Mão de Obra |  | H | 1 | 22.68 | 22.68
Insumo | 1.01.16 | FDE | AJUDANTE ELETRICISTA | Mão de Obra |  | H | 1 | 16.76 | 16.76
Insumo | 1.01.13 | FDE | ELETRICISTA PARA MÉDIA TENSÃO | Mão de Obra |  | H | 0.5 | 28.98 | 14.49
Insumo | 4.46.75 | FDE | MANOPLA DE COMANDO P/DISJUNTOR A.T. | Material |  | UN | 1 | 147.24 | 147.24
|  |  |  | MO sem LS => | 53.93 | LS => | 0 | MO com LS => | 53.93
|  |  |  | Valor do BDI => | 50.01 |  | Valor com BDI => |  | 251.18
[6 empty] | Quant. => | 3 | Preço Total => | 753.54
3.1.2.39 | Código | Banco | Descrição | Tipo |  | Und | Quant. | Valor Unit | Total
Composição | 070057 | SBC | MASSA PARA CALAFETAR JUNTAS | 70 |  | KG | 1 | 23.02 | 23.02
Composição Auxiliar | 88316 | SINAPI | SERVENTE COM ENCARGOS COMPLEMENTARES | SEDI - SERVIÇOS DIVERSOS |  | H | 0.231 | 16.16 | 3.73
Insumo | 009838 | SBC | MASSA PARA CALAFETAR F12 CUMARU VIAPOL 200 gramas | Material |  | UN | 1 | 19.29 | 19.29
|  |  |  | MO sem LS => | 2.76 | LS => | 0 | MO com LS => | 2.76
|  |  |  | Valor do BDI => | 5.72 |  | Valor com BDI => |  | 28.74
[6 empty] | Quant. => | 12 | Preço Total => | 344.88
3.1.2.40 | Código | Banco | Descrição | Tipo |  | Und | Quant. | Valor Unit | Total
Composição | 755 | ORSE | Fornecimento e instalação de no-break 110/220 v, 1.2 kva com 03 saídas 110 v ac | Pontos de Suprimento de Lógica |  | un | 1 | 766.97 | 766.97
Composição Auxiliar | 10549 | ORSE | Encargos Complementares - Servente | Provisórios |  | h | 0.3 | 3.57 | 1.07
Composição Auxiliar | 10552 | ORSE | Encargos Complementares - Eletricista | Provisórios |  | h | 0.3 | 3.44 | 1.03
Insumo | 1649 | ORSE | No-break 110/220v 1.2 kva com 03 saídas 110v ac | Material |  | un | 1 | 756.61 | 756.61
Insumo | 00002436 | SINAPI | ELETRICISTA | Mão de Obra |  | H | 0.3 | 15.82 | 4.74
Insumo | 00006111 | SINAPI | SERVENTE DE OBRAS | Mão de Obra |  | H | 0.3 | 11.76 | 3.52
|  |  |  | MO sem LS => | 8.26 | LS => | 0 | MO com LS => | 8.26
|  |  |  | Valor do BDI => | 190.66 |  | Valor com BDI => |  | 957.63
[6 empty] | Quant. => | 1 | Preço Total => | 957.63
3.1.2.41 | Código | Banco | Descrição | Tipo |  | Und | Quant. | Valor Unit | Total
Composição | 071833 | AGETOP CIVIL | PARA RAIOS DISTRIBUIDOR POLIMÉRICO ÓXIDO DE ZINCO S/CENTELHADOR C/ DESLIGAMENTO AUTOMÁTICO 15KV,10KA | 7 |  | Un | 1 | 245.47 | 245.47
Insumo | 3916 | AGETOP CIVIL | DESLIGAMENTO AUTOMÁTICO 15KV,10KA | Material |  | un | 1 | 200.96 | 200.96
Insumo | 0012 | AGETOP CIVIL | ELETRICISTA | Mão de Obra |  | h | 1.5 | 18.51 | 27.76
Insumo | 0008 | AGETOP CIVIL | AJUDANTE | Mão de Obra |  | h | 1.5 | 11.17 | 16.75
|  |  |  | MO sem LS => | 44.51 | LS => | 0 | MO com LS => | 44.51
|  |  |  | Valor do BDI => | 61.02 |  | Valor com BDI => |  | 306.49
[6 empty] | Quant. => | 4 | Preço Total => | 1225.96
| Código | Banco | Descrição | Tipo |  | Und | Quant. | Valor Unit | Total
Insumo | S.04.000.026514 | CPOS | Parafuso auto-atarraxante de cabeça redonda ou panela, com fenda, zincado branco de 9,5 x 2,9 mm | Material |  | un | 1 | 0.04 | 0.04
|  |  |  | MO sem LS => | 0 | LS => | 0 | MO com LS => | 0
|  |  |  | Valor do BDI => | 0 |  | Valor com BDI => |  | 0.04
[6 empty] | Quant. => | 40 | Preço Total => | 1.6
3.1.2.43 | Código | Banco | Descrição | Tipo |  | Und | Quant. | Valor Unit | Total
Composição | 36.20.280 | CPOS | Placa de advertência ´Perigo Alta Tensão´ em cabine primária, nas dimensões 400 x 300 mm, chapa 18 | 36.2 |  | un | 1 | 47.06 | 47.06
Insumo | B.01.000.010116 | CPOS | Ajudante eletricista | Mão de Obra |  | h | 0.5 | 16.73 | 8.36
Insumo | P.18.000.042305 | CPOS | Placa de advertencia em chapa 18, nas dimensões 400 x 300 mm, ´PERIGO ALTA TENSAO´ | Material |  | un | 1 | 38.7 | 38.7
|  |  |  | MO sem LS => | 8.36 | LS => | 0 | MO com LS => | 8.36
|  |  |  | Valor do BDI => | 11.69 |  | Valor com BDI => |  | 58.75
[6 empty] | Quant. => | 10 | Preço Total => | 587.5
3.1.2.44 | Código | Banco | Descrição | Tipo |  | Und | Quant. | Valor Unit | Total
Composição | 16.01.046 | FDE | PORTÃO EM CHAPA DE AÇO | 16.01 |  | m² | 1 | 905.09 | 905.09
Insumo | 1.01.46 | FDE | SERVENTE | Mão de Obra |  | H | 0.1801 | 16.76 | 3.01
Insumo | 1.01.40 | FDE | PINTOR | Mão de Obra |  | H | 0.4897 | 21.84 | 10.69
Insumo | 1.01.39 | FDE | PEDREIRO | Mão de Obra |  | H | 0.1801 | 20.63 | 3.71
Insumo | 1.01.41 | FDE | AJUDANTE DE PINTOR | Mão de Obra |  | H | 0.4897 | 16.76 | 8.2
Insumo | 3.13.71 | FDE | PT-41 PORTAO EM CHAPA DE ACO (300X235CM)-GALVANIZADO | Material |  | UN | 0.1418 | 6092.72 | 863.94
Insumo | 3.80.66 | FDE | FUNDO ESPECIAL PARA ACO GALVANIZADO E ALUMINIO | Material |  | L | 0.1376 | 34.12 | 4.69
Insumo | 3.75.02 | FDE | TINTA ESMALTE | Material |  | L | 0.2284 | 22.59 | 5.15
Insumo | 3.17.27 | FDE | CADEADO LATAO CIL. TRAVA DUPLA 45 MM | Material |  | UN | 0.1418 | 40.22 | 5.7
|  |  |  | MO sem LS => | 25.61 | LS => | 0 | MO com LS => | 25.61
|  |  |  | Valor do BDI => | 225 |  | Valor com BDI => |  | 1130.09
[6 empty] | Quant. => | 5 | Preço Total => | 5650.45
3.1.2.45 | Código | Banco | Descrição | Tipo |  | Und | Quant. | Valor Unit | Total
Composição | 24.02.100 | CPOS | Portão tubular em tela de aço galvanizado até 2,50 m de altura, completo | 24.02 |  | m² | 1 | 660.54 | 660.54
Insumo | B.01.000.010146 | CPOS | Servente | Mão de Obra |  | h | 2 | 16.73 | 33.46
Insumo | B.01.000.010139 | CPOS | Pedreiro | Mão de Obra |  | h | 1 | 20.33 | 20.33
Insumo | B.02.000.020508 | CPOS | Cimento CPII-E-32 (sacos de 50 kg) | Material |  | kg | 2.03 | 0.59 | 1.19
Insumo | B.04.000.020503 | CPOS | Areia média lavada (a granel caçamba fechada) | Material |  | m³ | 0.01 | 110.86 | 1.1
Insumo | H.04.000.091169 | CPOS | Portão 1 ou 2 folhas tubular com tela de arame galvanizado, completo até 2,50m | Material |  | m² | 1 | 604.46 | 604.46
|  |  |  | MO sem LS => | 53.79 | LS => | 0 | MO com LS => | 53.79
|  |  |  | Valor do BDI => | 164.21 |  | Valor com BDI => |  | 824.75
[6 empty] | Quant. => | 1.7 | Preço Total => | 1402.07
3.1.2.46 | Código | Banco | Descrição | Tipo |  | Und | Quant. | Valor Unit | Total
Composição | 758 | ORSE | Fornecimento e instalação de rack de piso 19" x 16u x 570mm (gabinete) | Pontos de Suprimento de Lógica |  | un | 1 | 669.25 | 669.25
Composição Auxiliar | 10549 | ORSE | Encargos Complementares - Servente | Provisórios |  | h | 2 | 3.57 | 7.14
Composição Auxiliar | 10592 | ORSE | Encargos Complementares - Cabista | Provisórios |  | h | 2 | 3.44 | 6.88
Insumo | 49 | ORSE | Cabista para instalação telefônica | Mão de Obra |  | h | 2 | 14.02 | 28.04
Insumo | 1902 | ORSE | Rack de Piso 19" x 16 u x 570mm (gabinete) para modems e som c/porta de vidro | Material |  | un | 1 | 603.67 | 603.67
Insumo | 00006111 | SINAPI | SERVENTE DE OBRAS | Mão de Obra |  | H | 2 | 11.76 | 23.52
|  |  |  | MO sem LS => | 51.56 | LS => | 0 | MO com LS => | 51.56
|  |  |  | Valor do BDI => | 166.37 |  | Valor com BDI => |  | 835.62
[6 empty] | Quant. => | 1 | Preço Total => | 835.62
3.1.2.47 | Código | Banco | Descrição | Tipo |  | Und | Quant. | Valor Unit | Total
Composição | 11749 | ORSE | Eletroduto metalico flexivel revestido externamente com pvc preto, diametro externo de 25 mm (3/4"), tipo sealtubo | Interligações até Quadro Geral - Eletrodutos e Conexões |  | m | 1 | 18.05 | 18.05
Composição Auxiliar | 10549 | ORSE | Encargos Complementares - Servente | Provisórios |  | h | 0.1 | 3.57 | 0.35
Composição Auxiliar | 10552 | ORSE | Encargos Complementares - Eletricista | Provisórios |  | h | 0.1 | 3.44 | 0.34
Insumo | 00002436 | SINAPI | ELETRICISTA | Mão de Obra |  | H | 0.1 | 15.82 | 1.58
Insumo | 00002504 | SINAPI | ELETRODUTO FLEXIVEL, EM ACO GALVANIZADO, REVESTIDO EXTERNAMENTE COM PVC PRETO, DIAMETRO EXTERNO DE 25 MM (3/4"), TIPO SEALTUBO | Material |  | M | 1.05 | 13.92 | 14.61
Insumo | 00006111 | SINAPI | SERVENTE DE OBRAS | Mão de Obra |  | H | 0.1 | 11.76 | 1.17
|  |  |  | MO sem LS => | 2.75 | LS => | 0 | MO com LS => | 2.75
|  |  |  | Valor do BDI => | 4.48 |  | Valor com BDI => |  | 22.53
[6 empty] | Quant. => | 5 | Preço Total => | 112.65
3.1.2.48 | Código | Banco | Descrição | Tipo |  | Und | Quant. | Valor Unit | Total
Composição | C3909 | SEINFRA | SOLDA EXOTÉRMICA | OUTROS ELEMENTOS |  | UN | 1 | 41.05 | 41.05
Insumo | I7377 | SEINFRA | CARTUCHO DE SOLDA EXOTÉRMICA N.º 90 | Material |  | UN | 1 | 26.29 | 26.29
Insumo | I7378 | SEINFRA | IGNEX - PALITO IGNITOR PARA SOLDA EXOTÉRMICA | Material |  | UN | 1 | 3.76 | 3.76
Insumo | I7379 | SEINFRA | MOLDE P/ SOLDA TIPO "T" ATÉ 35mm² | Material |  | UN | 0.04 | 194.68 | 7.78
Insumo | I2312 | SEINFRA | ELETRICISTA | Mão de Obra |  | H | 0.08 | 23.17 | 1.85
Insumo | I2543 | SEINFRA | SERVENTE | Mão de Obra |  | H | 0.08 | 17.14 | 1.37
|  |  |  | MO sem LS => | 3.22 | LS => | 0 | MO com LS => | 3.22
|  |  |  | Valor do BDI => | 10.2 |  | Valor com BDI => |  | 51.25
[6 empty] | Quant. => | 45 | Preço Total => | 2306.25
3.1.2.49 | Código | Banco | Descrição | Tipo |  | Und | Quant. | Valor Unit | Total
Composição | 098382 | SIURB | SUPORTE SIMPLES COM ROLDANA, PARA DESCIDA DE PÁRA-RAIOS | Edificações |  | UN | 1 | 46.7 | 46.7
Insumo | 57247 | SIURB | SUPORTE ISOLADOR SIMPLES COM ROLDANA - ROSCA SOBERBA E BUCHA - PARA DESCIDA DE PÁRA-RAIOS | Material |  | Un | 1 | 4.15 | 4.15
Insumo | 2044 | SIURB | AJUDANTE DE ELETRICISTA (SGSP) | Mão de Obra |  | H | 1 | 18.14 | 18.14
Insumo | 2041 | SIURB | ELETRICISTA (SGSP) | Mão de Obra |  | H | 1 | 24.41 | 24.41
|  |  |  | MO sem LS => | 42.55 | LS => | 0 | MO com LS => | 42.55
|  |  |  | Valor do BDI => | 11.6 |  | Valor com BDI => |  | 58.3
[6 empty] | Quant. => | 1 | Preço Total => | 58.3
3.1.2.50 | Código | Banco | Descrição | Tipo |  | Und | Quant. | Valor Unit | Total
Composição | 091406 | SIURB | ISOLADOR SUPORTE TIPO PEDESTAL EM PORCELANA - 15KV | Edificações |  | UN | 1 | 113.32 | 113.32
Insumo | 56104 | SIURB | ISOLADOR DE PORCELANA SUPORTE TIPO PEDESTAL - 15KV | Material |  | Un | 1 | 87.8 | 87.8
Insumo | 2044 | SIURB | AJUDANTE DE ELETRICISTA (SGSP) | Mão de Obra |  | H | 0.6 | 18.14 | 10.88
Insumo | 2041 | SIURB | ELETRICISTA (SGSP) | Mão de Obra |  | H | 0.6 | 24.41 | 14.64
|  |  |  | MO sem LS => | 25.52 | LS => | 0 | MO com LS => | 25.52
|  |  |  | Valor do BDI => | 28.17 |  | Valor com BDI => |  | 141.49
[6 empty] | Quant. => | 9 | Preço Total => | 1273.41
3.1.2.51 | Código | Banco | Descrição | Tipo |  | Und | Quant. | Valor Unit | Total
Composição | 7882 | ORSE | Suporte ( receptáculo) p/ lâmpada fluorescente | Conversão InfoWOrca |  | un | 1 | 4.84 | 4.84
Composição Auxiliar | 10552 | ORSE | Encargos Complementares - Eletricista | Provisórios |  | h | 0.2 | 3.44 | 0.68
Insumo | 2052 | ORSE | Suporte ( receptáculo) p/ lâmpada fluorescente | Material |  | un | 1 | 1 | 1
Insumo | 00002436 | SINAPI | ELETRICISTA | Mão de Obra |  | H | 0.2 | 15.82 | 3.16
|  |  |  | MO sem LS => | 3.16 | LS => | 0 | MO com LS => | 3.16
|  |  |  | Valor do BDI => | 1.2 |  | Valor com BDI => |  | 6.04
[6 empty] | Quant. => | 5 | Preço Total => | 30.2
3.1.2.52 | Código | Banco | Descrição | Tipo |  | Und | Quant. | Valor Unit | Total
Composição | 11.17.15 | SUDECAP | TAMPA CEGA P/ CONDULETE D= 3/4" | CONDULETE |  | UN | 1 | 11.88 | 11.88
Insumo | 55.10.10 | SUDECAP | AUXILIAR BOMBEIRO/ELETRICISTA | Mão de Obra |  | H | 0.1 | 14.29 | 1.42
Insumo | 55.10.55 | SUDECAP | ELETRICISTA | Mão de Obra |  | H | 0.1 | 20.33 | 2.03
Insumo | 74.21.69 | SUDECAP | TAMPA CEGA P/ CONDULETE D=3/4" | Material |  | UN | 1 | 2.49 | 2.49
Insumo | 55.10.55 | SUDECAP | ELETRICISTA | Mão de Obra |  | H | 0.1 | 20.33 | 2.03
Insumo | 55.10.10 | SUDECAP | AUXILIAR BOMBEIRO/ELETRICISTA | Mão de Obra |  | H | 0.1 | 14.29 | 1.42
Insumo | 74.21.69 | SUDECAP | TAMPA CEGA P/ CONDULETE D=3/4" | Material |  | UN | 1 | 2.49 | 2.49
|  |  |  | MO sem LS => | 6.9 | LS => | 0 | MO com LS => | 6.9
|  |  |  | Valor do BDI => | 2.95 |  | Valor com BDI => |  | 14.83
[6 empty] | Quant. => | 1 | Preço Total => | 14.83
3.1.2.53 | Código | Banco | Descrição | Tipo |  | Und | Quant. | Valor Unit | Total
Composição | 10909 | ORSE | Fornecimento e instalação de tampa cega p/condulete caixa 4" x 2" | Pontos de Suprimento de Lógica |  | un | 1 | 5.86 | 5.86
Composição Auxiliar | 10552 | ORSE | Encargos Complementares - Eletricista | Provisórios |  | h | 0.1 | 3.44 | 0.34
Insumo | 00002436 | SINAPI | ELETRICISTA | Mão de Obra |  | H | 0.1 | 15.82 | 1.58
Insumo | 00007543 | SINAPI | TAMPA CEGA EM PVC PARA CONDULETE 4 X 2" | Material |  | UN | 1 | 3.94 | 3.94
|  |  |  | MO sem LS => | 1.58 | LS => | 0 | MO com LS => | 1.58
|  |  |  | Valor do BDI => | 1.45 |  | Valor com BDI => |  | 7.31
[6 empty] | Quant. => | 2 | Preço Total => | 14.62
3.1.2.54 | Código | Banco | Descrição | Tipo |  | Und | Quant. | Valor Unit | Total
Composição | 36.20.380 | CPOS | Tapete de borracha isolante elétrico de 1000 x 1000 mm | 36.2 |  | un | 1 | 304.13 | 304.13
Insumo | B.01.000.010116 | CPOS | Ajudante eletricista | Mão de Obra |  | h | 0.05 | 16.73 | 0.83
Insumo | P.12.000.049760 | CPOS | Tapete de borracha isolante elétrico de 1000x1000mm e espessura mínima de 4 mm na cor preto ou cinza, classe IV, para isolamento de tensão até 40 kV - com laudo | Material |  | un | 1 | 303.3 | 303.3
|  |  |  | MO sem LS => | 0.83 | LS => | 0 | MO com LS => | 0.83
|  |  |  | Valor do BDI => | 75.6 |  | Valor com BDI => |  | 379.73
[6 empty] | Quant. => | 3 | Preço Total => | 1139.19
3.1.2.55 | Código | Banco | Descrição | Tipo |  | Und | Quant. | Valor Unit | Total
Composição | 11349 | ORSE | Gradil em tela de aço galvanizado revestida em pvc, malha 5 x 10cm, fio 2.5mm, com requadro em tubo de aço galvanziado 2" - Obra do Ceasa Itabaiana | Estrutura Metálica |  | m² | 1 | 458.57 | 458.57
Composição Auxiliar | 10549 | ORSE | Encargos Complementares - Servente | Provisórios |  | h | 1.5 | 3.57 | 5.35
Composição Auxiliar | 10550 | ORSE | Encargos Complementares - Pedreiro | Provisórios |  | h | 1.5 | 3.45 | 5.17
Composição Auxiliar | 10594 | ORSE | Encargos Complementares - Serralheiro ou Operador de Equipamento Leve | Provisórios |  | h | 2 | 3.43 | 6.86
Composição Auxiliar | 10603 | ORSE | Encargos Complementares - Soldador | Provisórios |  | h | 2.5 | 4.06 | 10.15
Insumo | 2652 | ORSE | Arame galvanizado com revestimento em pvc, 12bwg (3,8 mm) - 0,055kg/m | Material |  | kg | 0.05 | 59.38 | 2.96
Insumo | 4222 | ORSE | Perfil Aço, Cantoneira abas iguais - 3/4" x 1/8" (0,87 kg/m) | Material |  | m | 2.86 | 8.15 | 23.3
Insumo | 8739 | ORSE | Tubo aço galvanizado c/costura 2" (50mm), p/condução fluidos, classe leve, e=3,00mm, 4,40kg/m, NBR-5580 | Material |  | m | 2.86 | 86.78 | 248.19
Insumo | 10489 | ORSE | Tela fortinet, revestida em pvc, fio 2.5mm, malha 10x5cm, da ArcelorMittal ou similar | Material |  | m² | 1.05 | 37.99 | 39.88
Insumo | 00004750 | SINAPI | PEDREIRO | Mão de Obra |  | H | 1.5 | 15.82 | 23.73
Insumo | 00006110 | SINAPI | SERRALHEIRO | Mão de Obra |  | H | 2 | 15.82 | 31.64
Insumo | 00006111 | SINAPI | SERVENTE DE OBRAS | Mão de Obra |  | H | 1.5 | 11.76 | 17.64
Insumo | 00006160 | SINAPI | SOLDADOR | Mão de Obra |  | H | 2.5 | 17.48 | 43.7
|  |  |  | MO sem LS => | 116.71 | LS => | 0 | MO com LS => | 116.71
|  |  |  | Valor do BDI => | 114 |  | Valor com BDI => |  | 572.57
[6 empty] | Quant. => | 20 | Preço Total => | 11451.4
3.1.2.56 | Código | Banco | Descrição | Tipo |  | Und | Quant. | Valor Unit | Total
Composição | 10420 | ORSE | Derivação central (borne concêntrico à pressão) construída em liga de alumínio por porcas e arruelas para vergalhão eletrolítico de 5/8" | Pontos de Suprimento de Lógica |  | un | 1 | 29.41 | 29.41
Composição Auxiliar | 10549 | ORSE | Encargos Complementares - Servente | Provisórios |  | h | 0.4 | 3.57 | 1.42
Composição Auxiliar | 10552 | ORSE | Encargos Complementares - Eletricista | Provisórios |  | h | 0.4 | 3.44 | 1.37
Insumo | 11199 | ORSE | Derivação central (borne concêntrico à pressão) construída em liga de alumínio por porcas e arruelas para vergalhão eletrolítico de 5/8" | Material |  | un | 1 | 15.6 | 15.6
Insumo | 00002436 | SINAPI | ELETRICISTA | Mão de Obra |  | H | 0.4 | 15.82 | 6.32
Insumo | 00006111 | SINAPI | SERVENTE DE OBRAS | Mão de Obra |  | H | 0.4 | 11.76 | 4.7
|  |  |  | MO sem LS => | 11.02 | LS => | 0 | MO com LS => | 11.02
|  |  |  | Valor do BDI => | 7.31 |  | Valor com BDI => |  | 36.72
[6 empty] | Quant. => | 30 | Preço Total => | 1101.6
3.1.2.57 | Código | Banco | Descrição | Tipo |  | Und | Quant. | Valor Unit | Total
Composição | 11844 | ORSE | Derivação tipo "T" (borne concêntrico à pressão) construída em liga de alumínio por porcas e arruelas para vergalhão eletrolítico de 1/4" | Pontos de Suprimento de Lógica |  | un | 1 | 60.87 | 60.87
Composição Auxiliar | 10549 | ORSE | Encargos Complementares - Servente | Provisórios |  | h | 0.4 | 3.57 | 1.42
Composição Auxiliar | 10552 | ORSE | Encargos Complementares - Eletricista | Provisórios |  | h | 0.4 | 3.44 | 1.37
Insumo | 12683 | ORSE | Derivação tipo "T" (borne concêntrico à pressão) construída em liga de alumínio por porcas e arruelas para vergalhão eletrolítico de 1/4" | Material |  | un | 1 | 47.06 | 47.06
Insumo | 00002436 | SINAPI | ELETRICISTA | Mão de Obra |  | H | 0.4 | 15.82 | 6.32
Insumo | 00006111 | SINAPI | SERVENTE DE OBRAS | Mão de Obra |  | H | 0.4 | 11.76 | 4.7
|  |  |  | MO sem LS => | 11.02 | LS => | 0 | MO com LS => | 11.02
|  |  |  | Valor do BDI => | 15.13 |  | Valor com BDI => |  | 76
[6 empty] | Quant. => | 30 | Preço Total => | 2280
3.1.2.58 | Código | Banco | Descrição | Tipo |  | Und | Quant. | Valor Unit | Total
Composição | 078090 | SBC | TERMINAL DE COMPRESSAO COBRE ESTANHADO 4AWG-16mm2 | 78 |  | UN | 1 | 13.64 | 13.64
Composição Auxiliar | 88264 | SINAPI | ELETRICISTA COM ENCARGOS COMPLEMENTARES | SEDI - SERVIÇOS DIVERSOS |  | H | 0.32 | 20.63 | 6.6
Composição Auxiliar | 88247 | SINAPI | AUXILIAR DE ELETRICISTA COM ENCARGOS COMPLEMENTARES | SEDI - SERVIÇOS DIVERSOS |  | H | 0.32 | 15.78 | 5.04
Insumo | 001897 | SBC | TERMINAL COMPRESSAO BRONZE PARA CABO 16mm2 | Material |  | UN | 1 | 2 | 2
|  |  |  | MO sem LS => | 8.87 | LS => | 0 | MO com LS => | 8.87
|  |  |  | Valor do BDI => | 3.39 |  | Valor com BDI => |  | 17.03
[6 empty] | Quant. => | 45 | Preço Total => | 766.35
3.1.2.59 | Código | Banco | Descrição | Tipo |  | Und | Quant. | Valor Unit | Total
Composição | SPDA-TER-050 | SETOP | TERMINAL A COMPRESSAO EM COBRE ESTANHADO 2 FUROS PARA CABO 50 MM2 |  |  | U | 1 | 15.88 | 15.88
Composição Auxiliar | MAO-AJD-015 | SETOP | AJUDANTE DE ELETRICISTA COM ENCARGOS COMPLEMENTARES |  |  | HORA | 0.3 | 17.72 | 5.31
Composição Auxiliar | MAO-OFC-035 | SETOP | ELETRICISTA COM ENCARGOS COMPLEMENTARES |  |  | HORA | 0.3 | 23.23 | 6.96
Insumo | MATED- 12036 | SETOP | TERMINAL A COMPRESSAO EM COBRE ESTANHADO 2 FUROS PARA CABO 50 MM2 | Material |  | U | 1 | 3.61 | 3.61
|  |  |  | MO sem LS => | 9.14 | LS => | 0 | MO com LS => | 9.14
|  |  |  | Valor do BDI => | 3.94 |  | Valor com BDI => |  | 19.82
[6 empty] | Quant. => | 4 | Preço Total => | 79.28
3.1.2.60 | Código | Banco | Descrição | Tipo |  | Und | Quant. | Valor Unit | Total
Composição | 061351 | SBC | TERMINAL SAPATA DE COBRE PARA CABO 16mm2 | 61 |  | UN | 1 | 19.52 | 19.52
Composição Auxiliar | 88264 | SINAPI | ELETRICISTA COM ENCARGOS COMPLEMENTARES | SEDI - SERVIÇOS DIVERSOS |  | H | 0.02 | 20.63 | 0.41
Composição Auxiliar | 88247 | SINAPI | AUXILIAR DE ELETRICISTA COM ENCARGOS COMPLEMENTARES | SEDI - SERVIÇOS DIVERSOS |  | H | 0.02 | 15.78 | 0.31
Insumo | 000135 | SBC | TERMINAL SAPATA DE COBRE PARA CABO 16mm2 | Material |  | UN | 1 | 18.8 | 18.8
|  |  |  | MO sem LS => | 0.54 | LS => | 0 | MO com LS => | 0.54
|  |  |  | Valor do BDI => | 4.85 |  | Valor com BDI => |  | 24.37
[6 empty] | Quant. => | 21 | Preço Total => | 511.77
3.1.2.61 | Código | Banco | Descrição | Tipo |  | Und | Quant. | Valor Unit | Total
Composição | 065815 | SBC | TRANSFORMADOR DE FORCA A SECO 750 KVA/13.800-380/220V | 65 |  | UN | 1 | 51652.87 | 51652.87
Composição Auxiliar | 88247 | SINAPI | AUXILIAR DE ELETRICISTA COM ENCARGOS COMPLEMENTARES | SEDI - SERVIÇOS DIVERSOS |  | H | 59.099 | 15.78 | 932.58
Composição Auxiliar | 88264 | SINAPI | ELETRICISTA COM ENCARGOS COMPLEMENTARES | SEDI - SERVIÇOS DIVERSOS |  | H | 36.369 | 20.63 | 750.29
Insumo | 000279 | SBC | TRANSFORMADOR DE POTENCIA TRIFASICO 750KVA, CLASSE 25KV, ENCAPSULADO A VACUO EM RESINA EPOXI | Material |  | UN | 1 | 49970 | 49970
|  |  |  | MO sem LS => | 1268.54 | LS => | 0 | MO com LS => | 1268.54
|  |  |  | Valor do BDI => | 12840.9 |  | Valor com BDI => |  | 64493.77
[6 empty] | Quant. => | 2 | Preço Total => | 128987.54
3.1.2.62 | Código | Banco | Descrição | Tipo |  | Und | Quant. | Valor Unit | Total
Composição | 052241 | SBC | TUBO PVC SOLDAVEL 75mm COM CONEXOES | 52 |  | M | 1 | 275.11 | 275.11
Composição Auxiliar | 88267 | SINAPI | ENCANADOR OU BOMBEIRO HIDRÁULICO COM ENCARGOS COMPLEMENTARES | SEDI - SERVIÇOS DIVERSOS |  | H | 2.275 | 19.8 | 45.04
Composição Auxiliar | 88248 | SINAPI | AUXILIAR DE ENCANADOR OU BOMBEIRO HIDRÁULICO COM ENCARGOS COMPLEMENTARES | SEDI - SERVIÇOS DIVERSOS |  | H | 2.275 | 15.11 | 34.37
Insumo | 003389 | SBC | ADESIVO PARA PVC bisnaga de 75 gramas | Material |  | UN | 0.42 | 9.5 | 3.99
Insumo | 005485 | SBC | JOELHO 90 PVC SOLDAVEL 75mm AGUA FRIA | Material |  | UN | 1 | 126.02 | 126.02
Insumo | 003487 | SBC | LIXA PARA MADEIRA S422 NORTON 100 | Material |  | UN | 0.04 | 22.76 | 0.91
Insumo | 005626 | SBC | LUVA PVC SOLDAVEL 75mm | Material |  | UN | 1 | 27.52 | 27.52
Insumo | 003889 | SBC | SOLUCAO LIMPADORA PARA TUBOS PVC FRASCO 1 LITRO | Material |  | UN | 0.05 | 43 | 2.15
Insumo | 021733 | SBC | TUBO PVC AGUA SOLDAVEL 75mm | Material |  | M | 1.05 | 33.44 | 35.11
|  |  |  | MO sem LS => | 62.35 | LS => | 0 | MO com LS => | 62.35
|  |  |  | Valor do BDI => | 68.39 |  | Valor com BDI => |  | 343.5
[6 empty] | Quant. => | 8 | Preço Total => | 2748
3.1.2.63 | Código | Banco | Descrição | Tipo |  | Und | Quant. | Valor Unit | Total
Composição | 09.80.012 | FDE | VERGALHAO DE COBRE DE 3/8" (10MM) | 9.8 |  | M | 1 | 91.12 | 91.12
Insumo | 1.01.16 | FDE | AJUDANTE ELETRICISTA | Mão de Obra |  | H | 0.4 | 16.76 | 6.7
Insumo | 1.01.15 | FDE | ELETRICISTA | Mão de Obra |  | H | 0.4 | 22.68 | 9.07
Insumo | 4.96.30 | FDE | VERGALHAO DE COBRE DE 3/8" | Material |  | M | 1 | 75.35 | 75.35
|  |  |  | MO sem LS => | 15.77 | LS => | 0 | MO com LS => | 15.77
|  |  |  | Valor do BDI => | 22.65 |  | Valor com BDI => |  | 113.77
[6 empty] | Quant. => | 4 | Preço Total => | 455.08
3.1.2.64 | Código | Banco | Descrição | Tipo |  | Und | Quant. | Valor Unit | Total
Composição | 37.14.320 | CPOS | Chave seccionadora sob carga, tripolar, acionamento rotativo, com prolongador, sem porta-fusível, de 400 A | 37.14 |  | un | 1 | 1899.72 | 1899.72
Insumo | B.01.000.010115 | CPOS | Eletricista | Mão de Obra |  | h | 1 | 25.21 | 25.21
Insumo | B.01.000.010116 | CPOS | Ajudante eletricista | Mão de Obra |  | h | 1 | 16.73 | 16.73
Insumo | P.27.000.043679 | CPOS | Chave seccionadora sob carga, tripolar, acionamento rotativo, com prolongador, sem porta fusível, de 400A | Material |  | un | 1 | 1857.78 | 1857.78
|  |  |  | MO sem LS => | 41.94 | LS => | 0 | MO com LS => | 41.94
|  |  |  | Valor do BDI => | 472.27 |  | Valor com BDI => |  | 2371.99
[6 empty] | Quant. => | 6 | Preço Total => | 14231.94
3.1.3 |  |  | Quadro e Alimentadores em BT | [5 empty] | 1104317.66
3.1.3.1 | Código | Banco | Descrição | Tipo |  | Und | Quant. | Valor Unit | Total
Composição | C2681 | SEINFRA | VOLTÍMETRO (144X144)MM, ESC. 0-500V | APARELHOS ELÉTRICOS |  | UN | 1 | 188.36 | 188.36
Insumo | I2261 | SEINFRA | VOLTÍMETRO ( 144 X 144 )MM - ESC. 0 - 500V | Material |  | UN | 1 | 142.39 | 142.39
Insumo | I0042 | SEINFRA | AJUDANTE DE ELETRICISTA | Mão de Obra |  | H | 1.1 | 18.63 | 20.49
Insumo | I2312 | SEINFRA | ELETRICISTA | Mão de Obra |  | H | 1.1 | 23.17 | 25.48
|  |  |  | MO sem LS => | 45.97 | LS => | 0 | MO com LS => | 45.97
|  |  |  | Valor do BDI => | 46.82 |  | Valor com BDI => |  | 235.18
[6 empty] | Quant. => | 16 | Preço Total => | 3762.88
3.1.3.2 | Código | Banco | Descrição | Tipo |  | Und | Quant. | Valor Unit | Total
Composição | 090847 | SIURB | DISJUNTOR CAIXA MOLDADA TRIPOLAR 125A COM DISPARADOR TERMOMAGNÉTICO AJUSTÁVEL | Edificações |  | UN | 1 | 973.06 | 973.06
Insumo | 54486 | SIURB | DISJUNTOR CX. MOLD. TRIP. C/ DISPARADOR TÉRMICO AJUSTÁVEL E MAGNÉTICO FIXO - 125A | Material |  | Un | 1 | 870.83 | 870.83
Insumo | 2044 | SIURB | AJUDANTE DE ELETRICISTA (SGSP) | Mão de Obra |  | H | 1.8 | 18.14 | 32.65
Insumo | 2041 | SIURB | ELETRICISTA (SGSP) | Mão de Obra |  | H | 1.8 | 24.41 | 43.93
Insumo | 1037 | SIURB | ELETROTÉCNICO MONTADOR (SGSP) | Mão de Obra |  | H | 0.6 | 42.75 | 25.65
|  |  |  | MO sem LS => | 102.23 | LS => | 0 | MO com LS => | 102.23
|  |  |  | Valor do BDI => | 241.9 |  | Valor com BDI => |  | 1214.96
[6 empty] | Quant. => | 3 | Preço Total => | 3644.88
3.1.3.3 | Código | Banco | Descrição | Tipo |  | Und | Quant. | Valor Unit | Total
Composição | 090846 | SIURB | DISJUNTOR CAIXA MOLDADA TRIPOLAR 100A COM DISPARADOR TERMOMAGNÉTICO AJUSTÁVEL | Edificações |  | UN | 1 | 973.06 | 973.06
Insumo | 54485 | SIURB | DISJUNTOR CX. MOLD. TRIP. C/ DISPARADOR TÉRMICO AJUSTÁVEL E MAGNÉTICO FIXO - 100A | Material |  | Un | 1 | 870.83 | 870.83
Insumo | 2044 | SIURB | AJUDANTE DE ELETRICISTA (SGSP) | Mão de Obra |  | H | 1.8 | 18.14 | 32.65
Insumo | 2041 | SIURB | ELETRICISTA (SGSP) | Mão de Obra |  | H | 1.8 | 24.41 | 43.93
Insumo | 1037 | SIURB | ELETROTÉCNICO MONTADOR (SGSP) | Mão de Obra |  | H | 0.6 | 42.75 | 25.65
|  |  |  | MO sem LS => | 102.23 | LS => | 0 | MO com LS => | 102.23
|  |  |  | Valor do BDI => | 241.9 |  | Valor com BDI => |  | 1214.96
[6 empty] | Quant. => | 2 | Preço Total => | 2429.92
3.1.3.4 | Código | Banco | Descrição | Tipo |  | Und | Quant. | Valor Unit | Total
Composição | 9005 | ORSE | Disjuntor tripolar 80 A com caixa moldada 10 kA | Fusíveis, Disjuntores e Chaves |  | un | 1 | 450.74 | 450.74
Composição Auxiliar | 10549 | ORSE | Encargos Complementares - Servente | Provisórios |  | h | 0.6 | 3.57 | 2.14
Composição Auxiliar | 10552 | ORSE | Encargos Complementares - Eletricista | Provisórios |  | h | 0.6 | 3.44 | 2.06
Insumo | 9294 | ORSE | Disjuntor termomagnético tripolar 80 A com caixa moldada 10 kA | Material |  | un | 1 | 430 | 430
Insumo | 00002436 | SINAPI | ELETRICISTA | Mão de Obra |  | H | 0.6 | 15.82 | 9.49
Insumo | 00006111 | SINAPI | SERVENTE DE OBRAS | Mão de Obra |  | H | 0.6 | 11.76 | 7.05
|  |  |  | MO sem LS => | 16.54 | LS => | 0 | MO com LS => | 16.54
|  |  |  | Valor do BDI => | 112.05 |  | Valor com BDI => |  | 562.79
[6 empty] | Quant. => | 5 | Preço Total => | 2813.95
3.1.3.5 | Código | Banco | Descrição | Tipo |  | Und | Quant. | Valor Unit | Total
Composição | 9687 | ORSE | Disjuntor termomagnético tripolar 63 A com caixa moldada 10 kA | Fusíveis, Disjuntores e Chaves |  | un | 1 | 471.74 | 471.74
Composição Auxiliar | 10549 | ORSE | Encargos Complementares - Servente | Provisórios |  | h | 0.6 | 3.57 | 2.14
Composição Auxiliar | 10552 | ORSE | Encargos Complementares - Eletricista | Provisórios |  | h | 0.6 | 3.44 | 2.06
Insumo | 10063 | ORSE | Disjuntor termomagnético tripolar 63 A com caixa moldada 10 kA | Material |  | un | 1 | 451 | 451
Insumo | 00002436 | SINAPI | ELETRICISTA | Mão de Obra |  | H | 0.6 | 15.82 | 9.49
Insumo | 00006111 | SINAPI | SERVENTE DE OBRAS | Mão de Obra |  | H | 0.6 | 11.76 | 7.05
|  |  |  | MO sem LS => | 16.54 | LS => | 0 | MO com LS => | 16.54
|  |  |  | Valor do BDI => | 117.27 |  | Valor com BDI => |  | 589.01
[6 empty] | Quant. => | 2 | Preço Total => | 1178.02
3.1.3.6 | Código | Banco | Descrição | Tipo |  | Und | Quant. | Valor Unit | Total
Composição | 93671 | SINAPI | DISJUNTOR TRIPOLAR TIPO DIN, CORRENTE NOMINAL DE 32A - FORNECIMENTO E INSTALAÇÃO. AF_04/2016 | INEL - INSTALAÇÃO ELÉTRICA/ELETRIFICAÇÃO E ILUMINAÇÃO EXTERNA |  | UN | 1 | 59.67 | 59.67
Composição Auxiliar | 88247 | SINAPI | AUXILIAR DE ELETRICISTA COM ENCARGOS COMPLEMENTARES | SEDI - SERVIÇOS DIVERSOS |  | H | 0.2734 | 15.78 | 4.31
Composição Auxiliar | 88264 | SINAPI | ELETRICISTA COM ENCARGOS COMPLEMENTARES | SEDI - SERVIÇOS DIVERSOS |  | H | 0.2734 | 20.63 | 5.64
Insumo | 00034709 | SINAPI | DISJUNTOR TIPO DIN/IEC, TRIPOLAR DE 10 ATE 50A | Material |  | UN | 1 | 47.17 | 47.17
Insumo | 00001573 | SINAPI | TERMINAL A COMPRESSAO EM COBRE ESTANHADO PARA CABO 6 MM2, 1 FURO E 1 COMPRESSAO, PARA PARAFUSO DE FIXACAO M6 | Material |  | UN | 3 | 0.85 | 2.55
|  |  |  | MO sem LS => | 7.57 | LS => | 0 | MO com LS => | 7.57
|  |  |  | Valor do BDI => | 14.83 |  | Valor com BDI => |  | 74.5
[6 empty] | Quant. => | 3 | Preço Total => | 223.5
3.1.3.7 | Código | Banco | Descrição | Tipo |  | Und | Quant. | Valor Unit | Total
Composição | 93669 | SINAPI | DISJUNTOR TRIPOLAR TIPO DIN, CORRENTE NOMINAL DE 20A - FORNECIMENTO E INSTALAÇÃO. AF_04/2016 | INEL - INSTALAÇÃO ELÉTRICA/ELETRIFICAÇÃO E ILUMINAÇÃO EXTERNA |  | UN | 1 | 56.53 | 56.53
Composição Auxiliar | 88264 | SINAPI | ELETRICISTA COM ENCARGOS COMPLEMENTARES | SEDI - SERVIÇOS DIVERSOS |  | H | 0.1988 | 20.63 | 4.1
Composição Auxiliar | 88247 | SINAPI | AUXILIAR DE ELETRICISTA COM ENCARGOS COMPLEMENTARES | SEDI - SERVIÇOS DIVERSOS |  | H | 0.1988 | 15.78 | 3.13
Insumo | 00034709 | SINAPI | DISJUNTOR TIPO DIN/IEC, TRIPOLAR DE 10 ATE 50A | Material |  | UN | 1 | 47.17 | 47.17
Insumo | 00001571 | SINAPI | TERMINAL A COMPRESSAO EM COBRE ESTANHADO PARA CABO 4 MM2, 1 FURO E 1 COMPRESSAO, PARA PARAFUSO DE FIXACAO M5 | Material |  | UN | 3 | 0.71 | 2.13
|  |  |  | MO sem LS => | 5.5 | LS => | 0 | MO com LS => | 5.5
|  |  |  | Valor do BDI => | 14.05 |  | Valor com BDI => |  | 70.58
[6 empty] | Quant. => | 1 | Preço Total => | 70.58
3.1.3.8 | Código | Banco | Descrição | Tipo |  | Und | Quant. | Valor Unit | Total
Composição | 369 | Próprio | Amperímetro. Fornecimento e Instalação | INEL - INSTALAÇÃO ELÉTRICA/ELETRIFICAÇÃO E ILUMINAÇÃO EXTERNA |  | UN | 1 | 204.49 | 204.49
Composição Auxiliar | 88264 | SINAPI | ELETRICISTA COM ENCARGOS COMPLEMENTARES | SEDI - SERVIÇOS DIVERSOS |  | H | 0.25 | 20.63 | 5.15
Composição Auxiliar | 88243 | SINAPI | AJUDANTE ESPECIALIZADO COM ENCARGOS COMPLEMENTARES | SEDI - SERVIÇOS DIVERSOS |  | H | 0.25 | 19.59 | 4.89
Insumo | 11934 | ORSE | Amperimetro | Material |  | un | 1 | 194.45 | 194.45
|  |  |  | MO sem LS => | 7.91 | LS => | 0 | MO com LS => | 7.91
|  |  |  | Valor do BDI => | 50.83 |  | Valor com BDI => |  | 255.32
[6 empty] | Quant. => | 12 | Preço Total => | 3063.84
3.1.3.9 | Código | Banco | Descrição | Tipo |  | Und | Quant. | Valor Unit | Total
Composição | 360 | Próprio | CABO DE COBRE, RIGIDO, CLASSE 2, COMPACTADO, BLINDADO, ISOLACAO EM EPR OU XLPE, COBERTURA ANTICHAMA EM PVC, PEAD OU HFFR, 1 CONDUTOR, 20/35 KV, SECAO NOMINAL 240 MM2. FORNECIMENTO E INSTALAÇÃO | INEL - INSTALAÇÃO ELÉTRICA/ELETRIFICAÇÃO E ILUMINAÇÃO EXTERNA |  | M | 1 | 377.03 | 377.03
Composição Auxiliar | 88247 | SINAPI | AUXILIAR DE ELETRICISTA COM ENCARGOS COMPLEMENTARES | SEDI - SERVIÇOS DIVERSOS |  | H | 0.311 | 15.78 | 4.9
Composição Auxiliar | 88264 | SINAPI | ELETRICISTA COM ENCARGOS COMPLEMENTARES | SEDI - SERVIÇOS DIVERSOS |  | H | 0.311 | 20.63 | 6.41
Insumo | 00000878 | SINAPI | CABO DE COBRE, RIGIDO, CLASSE 2, COMPACTADO, BLINDADO, ISOLACAO EM EPR OU XLPE, COBERTURA ANTICHAMA EM PVC, PEAD OU HFFR, 1 CONDUTOR, 20/35 KV, SECAO NOMINAL 240 MM2 | Material |  | M | 1.015 | 359.81 | 365.2
Insumo | 00000404 | SINAPI | FITA ISOLANTE DE BORRACHA AUTOFUSAO, USO ATE 69 KV (ALTA TENSAO) | Material |  | M | 0.5 | 1.05 | 0.52
|  |  |  | MO sem LS => | 8.61 | LS => | 0 | MO com LS => | 8.61
|  |  |  | Valor do BDI => | 93.72 |  | Valor com BDI => |  | 470.75
[6 empty] | Quant. => | 960 | Preço Total => | 451920
3.1.3.10 | Código | Banco | Descrição | Tipo |  | Und | Quant. | Valor Unit | Total
Composição | 371 | Próprio | Chave comutadora de voltímetro. Fornecimento e Instalação. | INEL - INSTALAÇÃO ELÉTRICA/ELETRIFICAÇÃO E ILUMINAÇÃO EXTERNA |  | UN | 1 | 136.38 | 136.38
Composição Auxiliar | 88264 | SINAPI | ELETRICISTA COM ENCARGOS COMPLEMENTARES | SEDI - SERVIÇOS DIVERSOS |  | H | 0.4 | 20.63 | 8.25
Composição Auxiliar | 88243 | SINAPI | AJUDANTE ESPECIALIZADO COM ENCARGOS COMPLEMENTARES | SEDI - SERVIÇOS DIVERSOS |  | H | 0.4 | 19.59 | 7.83
Insumo | 4492 | ORSE | Chave comutadora de voltímetro | Material |  | un | 1 | 120.3 | 120.3
|  |  |  | MO sem LS => | 12.66 | LS => | 0 | MO com LS => | 12.66
|  |  |  | Valor do BDI => | 33.9 |  | Valor com BDI => |  | 170.28
[6 empty] | Quant. => | 16 | Preço Total => | 2724.48
3.1.3.11 | Código | Banco | Descrição | Tipo |  | Und | Quant. | Valor Unit | Total
Composição | 372 | Próprio | Isolador epoxi BT 50x50. FORNECIMENTO E INSTALAÇÃO | INEL - INSTALAÇÃO ELÉTRICA/ELETRIFICAÇÃO E ILUMINAÇÃO EXTERNA |  | UN | 1 | 38.04 | 38.04
Composição Auxiliar | 88264 | SINAPI | ELETRICISTA COM ENCARGOS COMPLEMENTARES | SEDI - SERVIÇOS DIVERSOS |  | H | 0.3 | 20.63 | 6.18
Composição Auxiliar | 88243 | SINAPI | AJUDANTE ESPECIALIZADO COM ENCARGOS COMPLEMENTARES | SEDI - SERVIÇOS DIVERSOS |  | H | 0.3 | 19.59 | 5.87
Insumo | 3449 | ORSE | Isolador epoxi BT 50x50 Isolador epoxi BT 50x50 | Material |  | un | 1 | 25.99 | 25.99
|  |  |  | MO sem LS => | 9.49 | LS => | 0 | MO com LS => | 9.49
|  |  |  | Valor do BDI => | 9.45 |  | Valor com BDI => |  | 47.49
[6 empty] | Quant. => | 40 | Preço Total => | 1899.6
3.1.3.12 | Código | Banco | Descrição | Tipo |  | Und | Quant. | Valor Unit | Total
Composição | 39.10.300 | CPOS | Terminal de pressão/compressão para cabo de 240 mm² | 39.1 |  | UN | 1 | 44.52 | 44.52
Insumo | B.01.000.010116 | CPOS | Ajudante eletricista | Mão de Obra |  | h | 0.2 | 16.73 | 3.34
Insumo | B.01.000.010115 | CPOS | Eletricista | Mão de Obra |  | h | 0.2 | 25.21 | 5.04
Insumo | P.30.000.049542 | CPOS | Terminal de pressão/compressão para cabo 240mm² (500MCM) | Material |  | un | 1 | 36.14 | 36.14
|  |  |  | MO sem LS => | 8.38 | LS => | 0 | MO com LS => | 8.38
|  |  |  | Valor do BDI => | 11.06 |  | Valor com BDI => |  | 55.58
[6 empty] | Quant. => | 100 | Preço Total => | 5558
3.1.3.13 | Código | Banco | Descrição | Tipo |  | Und | Quant. | Valor Unit | Total
Composição | 39.10.300 | CPOS | Terminal de pressão/compressão para cabo de 240 mm² | 39.1 |  | UN | 1 | 44.52 | 44.52
Insumo | B.01.000.010116 | CPOS | Ajudante eletricista | Mão de Obra |  | h | 0.2 | 16.73 | 3.34
Insumo | B.01.000.010115 | CPOS | Eletricista | Mão de Obra |  | h | 0.2 | 25.21 | 5.04
Insumo | P.30.000.049542 | CPOS | Terminal de pressão/compressão para cabo 240mm² (500MCM) | Material |  | un | 1 | 36.14 | 36.14
|  |  |  | MO sem LS => | 8.38 | LS => | 0 | MO com LS => | 8.38
|  |  |  | Valor do BDI => | 11.06 |  | Valor com BDI => |  | 55.58
[6 empty] | Quant. => | 12 | Preço Total => | 666.96
3.1.3.14 | Código | Banco | Descrição | Tipo |  | Und | Quant. | Valor Unit | Total
Composição | 361 | Próprio | DISJUNTOR TERMICO E MAGNETICO AJUSTAVEIS, TRIPOLAR DE 300 ATE 400A, CAPACIDADE DE INTERRUPCAO DE 35KA - FORNECIMENTO E INSTALAÇÃO. | INEL - INSTALAÇÃO ELÉTRICA/ELETRIFICAÇÃO E ILUMINAÇÃO EXTERNA |  | UN | 1 | 1402.38 | 1402.38
Composição Auxiliar | 88247 | SINAPI | AUXILIAR DE ELETRICISTA COM ENCARGOS COMPLEMENTARES | SEDI - SERVIÇOS DIVERSOS |  | H | 1.3232 | 15.78 | 20.88
Composição Auxiliar | 88264 | SINAPI | ELETRICISTA COM ENCARGOS COMPLEMENTARES | SEDI - SERVIÇOS DIVERSOS |  | H | 1.3232 | 20.63 | 27.29
Insumo | 00034734 | SINAPI | DISJUNTOR TERMICO E MAGNETICO AJUSTAVEIS, TRIPOLAR DE 300 ATE 400A, CAPACIDADE DE INTERRUPCAO DE 35KA | Material |  | UN | 1 | 1354.21 | 1354.21
|  |  |  | MO sem LS => | 36.68 | LS => | 0 | MO com LS => | 36.68
|  |  |  | Valor do BDI => | 348.63 |  | Valor com BDI => |  | 1751.01
[6 empty] | Quant. => | 6 | Preço Total => | 10506.06
3.1.3.15 | Código | Banco | Descrição | Tipo |  | Und | Quant. | Valor Unit | Total
Composição | 36.08.290 | CPOS | Grupo gerador com potência de 563/513 kVA, variação de + ou - 10% - completo | 36.08 |  | UN | 1 | 313008.66 | 313008.66
Insumo | B.01.000.010117 | CPOS | Eletrotécnico montador | Mão de Obra |  | H | 9 | 55.38 | 498.42
Insumo | B.01.000.010116 | CPOS | Ajudante eletricista | Mão de Obra |  | h | 44 | 16.73 | 736.12
Insumo | B.01.000.010115 | CPOS | Eletricista | Mão de Obra |  | h | 22 | 25.21 | 554.62
Insumo | P.11.000.047582 | CPOS | Gerador a diesel 563/513 kVA, variação de + ou - 10%, 380/220 V ou 220/127 V, completo; ref. MX550SWAB da Maxitrust ou equivalente | Material |  | un | 1 | 311219.5 | 311219.5
|  |  |  | MO sem LS => | 1789.16 | LS => | 0 | MO com LS => | 1789.16
|  |  |  | Valor do BDI => | 77813.95 |  | Valor com BDI => |  | 390822.61
[6 empty] | Quant. => | 1 | Preço Total => | 390822.61
3.1.3.16 | Código | Banco | Descrição | Tipo |  | Und | Quant. | Valor Unit | Total
Composição | 373 | Próprio | Transformador de corrente relação de transformação 200-5A, tipo seco, classe de tensão 15KV. Fornecimento e instalação | ASTU - ASSENTAMENTO DE TUBOS E PECAS |  | un | 1 | 1503.1 | 1503.1
Composição Auxiliar | 88264 | SINAPI | ELETRICISTA COM ENCARGOS COMPLEMENTARES | SEDI - SERVIÇOS DIVERSOS |  | H | 1.595 | 20.63 | 32.9
Composição Auxiliar | 88247 | SINAPI | AUXILIAR DE ELETRICISTA COM ENCARGOS COMPLEMENTARES | SEDI - SERVIÇOS DIVERSOS |  | H | 1.914 | 15.78 | 30.2
Insumo | 12391 | ORSE | Transformador de corrente relação de transformação 200-5A, tipo seco, classe de tensão 15KV | Material |  | un | 1 | 1440 | 1440
|  |  |  | MO sem LS => | 47.87 | LS => | 0 | MO com LS => | 47.87
|  |  |  | Valor do BDI => | 373.67 |  | Valor com BDI => |  | 1876.77
[6 empty] | Quant. => | 12 | Preço Total => | 22521.24
3.1.3.17 | Código | Banco | Descrição | Tipo |  | Und | Quant. | Valor Unit | Total
Composição | 377 | Próprio | Painel modular UCB- 3 1080 x 540 x 360 . Fornecimento e instalação | INEL - INSTALAÇÃO ELÉTRICA/ELETRIFICAÇÃO E ILUMINAÇÃO EXTERNA |  | un | 1 | 1408.03 | 1408.03
Composição Auxiliar | 88264 | SINAPI | ELETRICISTA COM ENCARGOS COMPLEMENTARES | SEDI - SERVIÇOS DIVERSOS |  | H | 0.2 | 20.63 | 4.12
Composição Auxiliar | 88243 | SINAPI | AJUDANTE ESPECIALIZADO COM ENCARGOS COMPLEMENTARES | SEDI - SERVIÇOS DIVERSOS |  | H | 0.2 | 19.59 | 3.91
Insumo | 7140 | ORSE | Painel modular UCB- 3 1080 x 540 x 360 | Material |  | un | 1 | 1400 | 1400
|  |  |  | MO sem LS => | 6.32 | LS => | 0 | MO com LS => | 6.32
|  |  |  | Valor do BDI => | 350.03 |  | Valor com BDI => |  | 1758.06
[6 empty] | Quant. => | 12 | Preço Total => | 21096.72
3.1.3.18 | Código | Banco | Descrição | Tipo |  | Und | Quant. | Valor Unit | Total
Composição | 375 | Próprio | Barra chata de cobre para barramento qualquer dimensão. Fornecimento e instalação | ASTU - ASSENTAMENTO DE TUBOS E PECAS |  | kg | 1 | 202.05 | 202.05
Composição Auxiliar | 88264 | SINAPI | ELETRICISTA COM ENCARGOS COMPLEMENTARES | SEDI - SERVIÇOS DIVERSOS |  | H | 0.3 | 20.63 | 6.18
Composição Auxiliar | 88243 | SINAPI | AJUDANTE ESPECIALIZADO COM ENCARGOS COMPLEMENTARES | SEDI - SERVIÇOS DIVERSOS |  | H | 0.3 | 19.59 | 5.87
Insumo | 7127 | ORSE | Barra chata de cobre 2" x 1/2" | Material |  | kg | 1 | 190 | 190
|  |  |  | MO sem LS => | 9.49 | LS => | 0 | MO com LS => | 9.49
|  |  |  | Valor do BDI => | 50.22 |  | Valor com BDI => |  | 252.27
[6 empty] | Quant. => | 711.2 | Preço Total => | 179414.42
3.2 |  |  | ALIMENTADORES E ILUMINAÇÃO DAS RUAS | [5 empty] | 3605919.34
3.2.1 | Código | Banco | Descrição | Tipo |  | Und | Quant. | Valor Unit | Total
Composição | 151127 | IOPES | Eletroduto de PVC rígido roscável, diâm. 1" (32mm), inclusive conexões | ELETRODUTOS E CONEXÕES |  | m | 1 | 24.23 | 24.23
Insumo | 010115 | IOPES | ELETRICISTA (OFICIAL - SINDUSCON) (LABOR) | Mão de Obra |  | H | 0.45 | 19.12 | 8.6
Insumo | 010101 | IOPES | AJUDANTE (AJUDANTE PRATICO - SINDUSCON) (LABOR) | Mão de Obra |  | H | 0.45 | 16.13 | 7.25
Insumo | 042503 | IOPES | ELETRODUTO DE PVC RIGIDO 1" - ROSCAVEL SEM LUVA (LABOR) | Material |  | M | 1.1 | 7.62 | 8.38
|  |  |  | MO sem LS => | 15.85 | LS => | 0 | MO com LS => | 15.85
|  |  |  | Valor do BDI => | 6.02 |  | Valor com BDI => |  | 30.25
[6 empty] | Quant. => | 270 | Preço Total => | 8167.5
3.2.2 | Código | Banco | Descrição | Tipo |  | Und | Quant. | Valor Unit | Total
Composição | 151128 | IOPES | Eletroduto de PVC rígido roscável, diâm. 1 1/4" (40mm), inclusive conexões | ELETRODUTOS E CONEXÕES |  | m | 1 | 29.94 | 29.94
Insumo | 010115 | IOPES | ELETRICISTA (OFICIAL - SINDUSCON) (LABOR) | Mão de Obra |  | H | 0.5 | 19.12 | 9.56
Insumo | 010101 | IOPES | AJUDANTE (AJUDANTE PRATICO - SINDUSCON) (LABOR) | Mão de Obra |  | H | 0.5 | 16.13 | 8.06
Insumo | 042504 | IOPES | ELETRODUTO DE PVC RIGIDO 1 1/4" - ROSCAVEL SEM LUVA (LABOR) | Material |  | M | 1.1 | 11.2 | 12.32
|  |  |  | MO sem LS => | 17.62 | LS => | 0 | MO com LS => | 17.62
|  |  |  | Valor do BDI => | 7.44 |  | Valor com BDI => |  | 37.38
[6 empty] | Quant. => | 847 | Preço Total => | 31660.86
3.2.3 | Código | Banco | Descrição | Tipo |  | Und | Quant. | Valor Unit | Total
Composição | 151129 | IOPES | Eletroduto de PVC rígido roscável, diâm. 1 1/2" (50mm), inclusive conexões | ELETRODUTOS E CONEXÕES |  | m | 1 | 35.72 | 35.72
Insumo | 010101 | IOPES | AJUDANTE (AJUDANTE PRATICO - SINDUSCON) (LABOR) | Mão de Obra |  | H | 0.6 | 16.13 | 9.67
Insumo | 010115 | IOPES | ELETRICISTA (OFICIAL - SINDUSCON) (LABOR) | Mão de Obra |  | H | 0.6 | 19.12 | 11.47
Insumo | 042505 | IOPES | ELETRODUTO DE PVC RIGIDO 1 1/2" - ROSCAVEL SEM LUVA (LABOR) | Material |  | M | 1.1 | 13.26 | 14.58
|  |  |  | MO sem LS => | 21.14 | LS => | 0 | MO com LS => | 21.14
|  |  |  | Valor do BDI => | 8.87 |  | Valor com BDI => |  | 44.59
[6 empty] | Quant. => | 1562 | Preço Total => | 69649.58
3.2.4 | Código | Banco | Descrição | Tipo |  | Und | Quant. | Valor Unit | Total
Composição | 151130 | IOPES | Eletroduto de PVC rígido roscável, diâm. 2" (60mm), inclusive conexões | ELETRODUTOS E CONEXÕES |  | m | 1 | 44.86 | 44.86
Insumo | 010101 | IOPES | AJUDANTE (AJUDANTE PRATICO - SINDUSCON) (LABOR) | Mão de Obra |  | H | 0.7 | 16.13 | 11.29
Insumo | 010115 | IOPES | ELETRICISTA (OFICIAL - SINDUSCON) (LABOR) | Mão de Obra |  | H | 0.7 | 19.12 | 13.38
Insumo | 042506 | IOPES | ELETRODUTO DE PVC RIGIDO 2" - ROSCAVEL SEM LUVA (LABOR) | Material |  | M | 1.1 | 18.36 | 20.19
|  |  |  | MO sem LS => | 24.67 | LS => | 0 | MO com LS => | 24.67
|  |  |  | Valor do BDI => | 11.15 |  | Valor com BDI => |  | 56.01
[6 empty] | Quant. => | 683 | Preço Total => | 38254.83
3.2.5 | Código | Banco | Descrição | Tipo |  | Und | Quant. | Valor Unit | Total
Composição | 151131 | IOPES | Eletroduto de PVC rígido roscável, diâm. 3" (85mm), inclusive conexões | ELETRODUTOS E CONEXÕES |  | m | 1 | 80.66 | 80.66
Insumo | 010115 | IOPES | ELETRICISTA (OFICIAL - SINDUSCON) (LABOR) | Mão de Obra |  | H | 1 | 19.12 | 19.12
Insumo | 010101 | IOPES | AJUDANTE (AJUDANTE PRATICO - SINDUSCON) (LABOR) | Mão de Obra |  | H | 1 | 16.13 | 16.13
Insumo | 042508 | IOPES | ELETRODUTO DE PVC RIGIDO 3" - ROSCAVEL SEM LUVA (LABOR) | Material |  | M | 1.1 | 41.29 | 45.41
|  |  |  | MO sem LS => | 35.25 | LS => | 0 | MO com LS => | 35.25
|  |  |  | Valor do BDI => | 20.05 |  | Valor com BDI => |  | 100.71
[6 empty] | Quant. => | 389 | Preço Total => | 39176.19
3.2.6 | Código | Banco | Descrição | Tipo |  | Und | Quant. | Valor Unit | Total
Composição | 151135 | IOPES | Eletroduto de PVC rígido roscável, diâm. 4" (110mm), inclusive conexões | ELETRODUTOS E CONEXÕES |  | m | 1 | 120.72 | 120.72
Insumo | 010101 | IOPES | AJUDANTE (AJUDANTE PRATICO - SINDUSCON) (LABOR) | Mão de Obra |  | H | 1.2 | 16.13 | 19.35
Insumo | 010115 | IOPES | ELETRICISTA (OFICIAL - SINDUSCON) (LABOR) | Mão de Obra |  | H | 1.2 | 19.12 | 22.94
Insumo | 042509 | IOPES | ELETRODUTO DE PVC RIGIDO 4" - ROSCAVEL SEM LUVA (LABOR) | Material |  | M | 1.1 | 71.3 | 78.43
|  |  |  | MO sem LS => | 42.29 | LS => | 0 | MO com LS => | 42.29
|  |  |  | Valor do BDI => | 30.01 |  | Valor com BDI => |  | 150.73
[6 empty] | Quant. => | 1211 | Preço Total => | 182534.03
3.2.7 | Código | Banco | Descrição | Tipo |  | Und | Quant. | Valor Unit | Total
Composição | 4005 | ORSE | Cabo de cobre isolado EPR ou XLPE 6,0mm², 0,6/1kv / 90º C | Pontos de Suprimento de Energia Convencionais |  | M | 1 | 11.91 | 11.91
Composição Auxiliar | 10549 | ORSE | Encargos Complementares - Servente | Provisórios |  | h | 0.13 | 3.57 | 0.46
Composição Auxiliar | 10552 | ORSE | Encargos Complementares - Eletricista | Provisórios |  | h | 0.13 | 3.44 | 0.44
Insumo | 3818 | ORSE | Cabo de cobre isolado EPR ou XLPE), 6,0mm², 0,6/1kv / 90º C | Material |  | m | 1.02 | 7.3 | 7.44
Insumo | 00002436 | SINAPI | ELETRICISTA | Mão de Obra |  | H | 0.13 | 15.82 | 2.05
Insumo | 00006111 | SINAPI | SERVENTE DE OBRAS | Mão de Obra |  | H | 0.13 | 11.76 | 1.52
|  |  |  | MO sem LS => | 3.57 | LS => | 0 | MO com LS => | 3.57
|  |  |  | Valor do BDI => | 2.96 |  | Valor com BDI => |  | 14.87
[6 empty] | Quant. => | 1260 | Preço Total => | 18736.2
3.2.8 | Código | Banco | Descrição | Tipo |  | Und | Quant. | Valor Unit | Total
Composição | 9140 | ORSE | Cabo de cobre isolado HEPR (XLPE), rigido, 10mm², 1kv / 90º C | Interligações até Quadro Geral - Fios e Cabos |  | m | 1 | 17.74 | 17.74
Composição Auxiliar | 10549 | ORSE | Encargos Complementares - Servente | Provisórios |  | h | 0.15 | 3.57 | 0.53
Composição Auxiliar | 10552 | ORSE | Encargos Complementares - Eletricista | Provisórios |  | h | 0.15 | 3.44 | 0.51
Insumo | 3812 | ORSE | Cabo de cobre isolado HEPR (XLPE), 10mm², 1kv / 90º C | Material |  | m | 1.02 | 12.33 | 12.57
Insumo | 00002436 | SINAPI | ELETRICISTA | Mão de Obra |  | H | 0.15 | 15.82 | 2.37
Insumo | 00006111 | SINAPI | SERVENTE DE OBRAS | Mão de Obra |  | H | 0.15 | 11.76 | 1.76
|  |  |  | MO sem LS => | 4.13 | LS => | 0 | MO com LS => | 4.13
|  |  |  | Valor do BDI => | 4.41 |  | Valor com BDI => |  | 22.15
[6 empty] | Quant. => | 890 | Preço Total => | 19713.5
3.2.9 | Código | Banco | Descrição | Tipo |  | Und | Quant. | Valor Unit | Total
Composição | 9006 | ORSE | Cabo de cobre isolado HEPR (XLPE), rigido, 16mm², 1kv / 90º C | Interligações até Quadro Geral - Fios e Cabos |  | m | 1 | 23.53 | 23.53
Composição Auxiliar | 10549 | ORSE | Encargos Complementares - Servente | Provisórios |  | h | 0.15 | 3.57 | 0.53
Composição Auxiliar | 10552 | ORSE | Encargos Complementares - Eletricista | Provisórios |  | h | 0.15 | 3.44 | 0.51
Insumo | 3813 | ORSE | Cabo de cobre isolado HEPR (XLPE), 16mm², 1kv / 90º C | Material |  | m | 1.02 | 18 | 18.36
Insumo | 00002436 | SINAPI | ELETRICISTA | Mão de Obra |  | H | 0.15 | 15.82 | 2.37
Insumo | 00006111 | SINAPI | SERVENTE DE OBRAS | Mão de Obra |  | H | 0.15 | 11.76 | 1.76
|  |  |  | MO sem LS => | 4.13 | LS => | 0 | MO com LS => | 4.13
|  |  |  | Valor do BDI => | 5.84 |  | Valor com BDI => |  | 29.37
[6 empty] | Quant. => | 3840 | Preço Total => | 112780.8
3.2.10 | Código | Banco | Descrição | Tipo |  | Und | Quant. | Valor Unit | Total
Composição | 8458 | ORSE | Cabo de cobre isolado HEPR (XLPE), flexível, 25mm², 1kv / 90º C | Interligações até Quadro Geral - Fios e Cabos |  | m | 1 | 34.92 | 34.92
Composição Auxiliar | 10549 | ORSE | Encargos Complementares - Servente | Provisórios |  | h | 0.17 | 3.57 | 0.6
Composição Auxiliar | 10552 | ORSE | Encargos Complementares - Eletricista | Provisórios |  | h | 0.17 | 3.44 | 0.58
Insumo | 3814 | ORSE | Cabo de cobre isolado HEPR (XLPE), 25mm², 1kv / 90º C | Material |  | m | 1.02 | 28.5 | 29.07
Insumo | 00002436 | SINAPI | ELETRICISTA | Mão de Obra |  | H | 0.17 | 15.82 | 2.68
Insumo | 00006111 | SINAPI | SERVENTE DE OBRAS | Mão de Obra |  | H | 0.17 | 11.76 | 1.99
|  |  |  | MO sem LS => | 4.67 | LS => | 0 | MO com LS => | 4.67
|  |  |  | Valor do BDI => | 8.68 |  | Valor com BDI => |  | 43.6
[6 empty] | Quant. => | 6535 | Preço Total => | 284926
3.2.11 | Código | Banco | Descrição | Tipo |  | Und | Quant. | Valor Unit | Total
Composição | 9007 | ORSE | Cabo de cobre isolado HEPR (XLPE), rigido, 35mm², 1kv / 90º C | Interligações até Quadro Geral - Fios e Cabos |  | m | 1 | 44.84 | 44.84
Composição Auxiliar | 10549 | ORSE | Encargos Complementares - Servente | Provisórios |  | h | 0.2 | 3.57 | 0.71
Composição Auxiliar | 10552 | ORSE | Encargos Complementares - Eletricista | Provisórios |  | h | 0.2 | 3.44 | 0.68
Insumo | 2626 | ORSE | Cabo de cobre isolado HEPR (XLPE), 35mm², 1kv / 90º C | Material |  | m | 1.02 | 37.2 | 37.94
Insumo | 00002436 | SINAPI | ELETRICISTA | Mão de Obra |  | H | 0.2 | 15.82 | 3.16
Insumo | 00006111 | SINAPI | SERVENTE DE OBRAS | Mão de Obra |  | H | 0.2 | 11.76 | 2.35
|  |  |  | MO sem LS => | 5.51 | LS => | 0 | MO com LS => | 5.51
|  |  |  | Valor do BDI => | 11.14 |  | Valor com BDI => |  | 55.98
[6 empty] | Quant. => | 1944 | Preço Total => | 108825.12
3.2.12 | Código | Banco | Descrição | Tipo |  | Und | Quant. | Valor Unit | Total
Composição | 8350 | ORSE | Cabo de cobre isolado HEPR (XLPE), rígido, 50mm², 1kv / 90º C | Interligações até Quadro Geral - Fios e Cabos |  | m | 1 | 65.67 | 65.67
Composição Auxiliar | 10549 | ORSE | Encargos Complementares - Servente | Provisórios |  | h | 0.31 | 3.57 | 1.1
Composição Auxiliar | 10552 | ORSE | Encargos Complementares - Eletricista | Provisórios |  | h | 0.31 | 3.44 | 1.06
Insumo | 4925 | ORSE | Cabo de cobre isolado HEPR (XLPE), 50mm², 1kv / 90º C | Material |  | m | 1.02 | 53.9 | 54.97
Insumo | 00002436 | SINAPI | ELETRICISTA | Mão de Obra |  | H | 0.31 | 15.82 | 4.9
Insumo | 00006111 | SINAPI | SERVENTE DE OBRAS | Mão de Obra |  | H | 0.31 | 11.76 | 3.64
|  |  |  | MO sem LS => | 8.54 | LS => | 0 | MO com LS => | 8.54
|  |  |  | Valor do BDI => | 16.32 |  | Valor com BDI => |  | 81.99
[6 empty] | Quant. => | 1605 | Preço Total => | 131593.95
3.2.13 | Código | Banco | Descrição | Tipo |  | Und | Quant. | Valor Unit | Total
Composição | 9008 | ORSE | Cabo de cobre isolado HEPR (XLPE), rigido, 70mm², 1kv / 90º C | Interligações até Quadro Geral - Fios e Cabos |  | m | 1 | 93.61 | 93.61
Composição Auxiliar | 10549 | ORSE | Encargos Complementares - Servente | Provisórios |  | h | 0.33 | 3.57 | 1.17
Composição Auxiliar | 10552 | ORSE | Encargos Complementares - Eletricista | Provisórios |  | h | 0.33 | 3.44 | 1.13
Insumo | 3815 | ORSE | Cabo de cobre isolado HEPR (XLPE), 70mm², 1kv / 90º C | Material |  | m | 1.02 | 80.6 | 82.21
Insumo | 00002436 | SINAPI | ELETRICISTA | Mão de Obra |  | H | 0.33 | 15.82 | 5.22
Insumo | 00006111 | SINAPI | SERVENTE DE OBRAS | Mão de Obra |  | H | 0.33 | 11.76 | 3.88
|  |  |  | MO sem LS => | 9.1 | LS => | 0 | MO com LS => | 9.1
|  |  |  | Valor do BDI => | 23.27 |  | Valor com BDI => |  | 116.88
[6 empty] | Quant. => | 2980 | Preço Total => | 348302.4
| Código | Banco | Descrição | Tipo |  | Und | Quant. | Valor Unit | Total
Insumo | 00007543 | SINAPI | TAMPA CEGA EM PVC PARA CONDULETE 4 X 2" | Material |  | UN | 1 | 3.94 | 3.94
|  |  |  | MO sem LS => | 0 | LS => | 0 | MO com LS => | 0
|  |  |  | Valor do BDI => | 0.97 |  | Valor com BDI => |  | 4.91
[6 empty] | Quant. => | 74 | Preço Total => | 363.34
3.2.15 | Código | Banco | Descrição | Tipo |  | Und | Quant. | Valor Unit | Total
Composição | 91939 | SINAPI | CAIXA RETANGULAR 4" X 2" ALTA (2,00 M DO PISO), PVC, INSTALADA EM PAREDE - FORNECIMENTO E INSTALAÇÃO. AF_12/2015 | INEL - INSTALAÇÃO ELÉTRICA/ELETRIFICAÇÃO E ILUMINAÇÃO EXTERNA |  | UN | 1 | 21.07 | 21.07
Composição Auxiliar | 88629 | SINAPI | ARGAMASSA TRAÇO 1:3 (EM VOLUME DE CIMENTO E AREIA MÉDIA ÚMIDA), PREPARO MANUAL. AF_08/2019 | SEDI - SERVIÇOS DIVERSOS |  | m³ | 0.0009 | 490.75 | 0.44
Composição Auxiliar | 88247 | SINAPI | AUXILIAR DE ELETRICISTA COM ENCARGOS COMPLEMENTARES | SEDI - SERVIÇOS DIVERSOS |  | H | 0.519 | 15.78 | 8.18
Composição Auxiliar | 88264 | SINAPI | ELETRICISTA COM ENCARGOS COMPLEMENTARES | SEDI - SERVIÇOS DIVERSOS |  | H | 0.519 | 20.63 | 10.7
Insumo | 00001872 | SINAPI | CAIXA DE PASSAGEM, EM PVC, DE 4" X 2", PARA ELETRODUTO FLEXIVEL CORRUGADO | Material |  | UN | 1 | 1.75 | 1.75
|  |  |  | MO sem LS => | 14.47 | LS => | 0 | MO com LS => | 14.47
|  |  |  | Valor do BDI => | 5.23 |  | Valor com BDI => |  | 26.3
[6 empty] | Quant. => | 76 | Preço Total => | 1998.8
3.2.16 | Código | Banco | Descrição | Tipo |  | Und | Quant. | Valor Unit | Total
Composição | 4179 | ORSE | Cabo de cobre PP Cordplast 3 x 2,5 mm2, 450/750v - fornecimento | Subestação Transformadora em Poste |  | m | 1 | 9.36 | 9.36
Insumo | 3283 | ORSE | Cabo de cobre PP Cordplast 3 x 2,5 mm2, 450/750v | Material |  | m | 1 | 9.36 | 9.36
|  |  |  | MO sem LS => | 0 | LS => | 0 | MO com LS => | 0
|  |  |  | Valor do BDI => | 2.32 |  | Valor com BDI => |  | 11.68
[6 empty] | Quant. => | 98 | Preço Total => | 1144.64
3.2.17 | Código | Banco | Descrição | Tipo |  | Und | Quant. | Valor Unit | Total
Composição | 11999 | ORSE | Luminária em LED para iluminação pública,150W,bivolt,Selo A Inmetro,corpo em alumínio inj,FP 0,97, prot. DPS 10kv, IP66, IK09, Temp. cor 5000k, IRC= ou 70%, v. útil 50.000h, 130 lm/w.gar.5 anos, modelo GL216 G-light ou similar Rev. 01 | Luminárias Externas |  | un | 1 | 1506.74 | 1506.74
Composição Auxiliar | 10549 | ORSE | Encargos Complementares - Servente | Provisórios |  | h | 1 | 3.57 | 3.57
Composição Auxiliar | 10552 | ORSE | Encargos Complementares - Eletricista | Provisórios |  | h | 1 | 3.44 | 3.44
Insumo | 12778 | ORSE | Luminária em LED para iluminação pública,150W,bivolt, Selo A Inmetro, corpo em alumínio inj, FP 0,95, prot. DPS 10kv, IP66, IK09, Temp. cor 5000k, IRC= ou 70%, v. útil 50.000h, 130 lm/w.gar.5 anos, modelo GL216 G-light ou similar | Material |  | un | 1 | 1472.15 | 1472.15
Insumo | 00002436 | SINAPI | ELETRICISTA | Mão de Obra |  | H | 1 | 15.82 | 15.82
Insumo | 00006111 | SINAPI | SERVENTE DE OBRAS | Mão de Obra |  | H | 1 | 11.76 | 11.76
|  |  |  | MO sem LS => | 27.58 | LS => | 0 | MO com LS => | 27.58
|  |  |  | Valor do BDI => | 374.57 |  | Valor com BDI => |  | 1881.31
[6 empty] | Quant. => | 4 | Preço Total => | 7525.24
3.2.18 | Código | Banco | Descrição | Tipo |  | Und | Quant. | Valor Unit | Total
Composição | 12162 | ORSE | Luminária LED p/ iluminação pública, c/ vidro de prot. anti vandalismo contra impacto IK09, 249Watts, 31500Lumens, 4000K, IRC>70, base p/ relê fotocélula/telegestão 7PIN, corpo alum injet. pint. poliester a pó. 220V IP66 vida util100 mil horas | Luminárias Externas |  | un | 1 | 4320.19 | 4320.19
Composição Auxiliar | 10549 | ORSE | Encargos Complementares - Servente | Provisórios |  | h | 1 | 3.57 | 3.57
Composição Auxiliar | 10552 | ORSE | Encargos Complementares - Eletricista | Provisórios |  | h | 1 | 3.44 | 3.44
Insumo | 12987 | ORSE | Luminária LED p/ iluminação pública, c/ vidro de prot. anti vandalismo contra impacto IK09, 249Watts, 31500Lumens, 4000K, IRC>70, base p/ relê fotocélula/telegestão 7PIN, corpo alum injet. pint. poliester a pó. 220V IP66 vida util100 mil horas | Material |  | un | 1 | 4285.6 | 4285.6
Insumo | 00002436 | SINAPI | ELETRICISTA | Mão de Obra |  | H | 1 | 15.82 | 15.82
Insumo | 00006111 | SINAPI | SERVENTE DE OBRAS | Mão de Obra |  | H | 1 | 11.76 | 11.76
|  |  |  | MO sem LS => | 27.58 | LS => | 0 | MO com LS => | 27.58
|  |  |  | Valor do BDI => | 1073.99 |  | Valor com BDI => |  | 5394.18
[6 empty] | Quant. => | 8 | Preço Total => | 43153.44
3.2.19 | Código | Banco | Descrição | Tipo |  | Und | Quant. | Valor Unit | Total
Composição | 11626 | ORSE | Refletor LED Ultra 500W, chip Led CREE drive MEANWELL Proteção IP67, Voltagem AC 100-240V, temp de cor branco frio 5000K, vida útil 60.000h, da Leox ou similar | Luminárias Externas |  | un | 1 | 7184.87 | 7184.87
Composição Auxiliar | 10549 | ORSE | Encargos Complementares - Servente | Provisórios |  | h | 0.3 | 3.57 | 1.07
Composição Auxiliar | 10552 | ORSE | Encargos Complementares - Eletricista | Provisórios |  | h | 0.5 | 3.44 | 1.72
Insumo | 12521 | ORSE | Refletor LED Ultra 500W, chip Led CREE drive MEANWELL Proteção IP67, Voltagem AC 100-240V, temp de cor branco frio 5000K, vida útil 60.000h, da Leox ou similar | Material |  | un | 1 | 7170.65 | 7170.65
Insumo | 00002436 | SINAPI | ELETRICISTA | Mão de Obra |  | H | 0.5 | 15.82 | 7.91
Insumo | 00006111 | SINAPI | SERVENTE DE OBRAS | Mão de Obra |  | H | 0.3 | 11.76 | 3.52
|  |  |  | MO sem LS => | 11.43 | LS => | 0 | MO com LS => | 11.43
|  |  |  | Valor do BDI => | 1786.15 |  | Valor com BDI => |  | 8971.02
[6 empty] | Quant. => | 1 | Preço Total => | 8971.02
3.2.20 | Código | Banco | Descrição | Tipo |  | Und | Quant. | Valor Unit | Total
Composição | 11625 | ORSE | Refletor LED Ultra 1000W, chip Led CREE drive MEANWELL Proteção IP67, Voltagem AC 100-240V, temp de cor branco frio 5000K, vida útil 60.000h, da Leox ou similar | Luminárias Externas |  | un | 1 | 12936.02 | 12936.02
Composição Auxiliar | 10549 | ORSE | Encargos Complementares - Servente | Provisórios |  | h | 0.3 | 3.57 | 1.07
Composição Auxiliar | 10552 | ORSE | Encargos Complementares - Eletricista | Provisórios |  | h | 0.5 | 3.44 | 1.72
Insumo | 12522 | ORSE | Refletor LED Ultra 1000W, chip Led CREE drive MEANWELL Proteção IP67, Voltagem AC 100-240V, temp de cor branco frio 5000K, vida útil 60.000h, da Leox ou similar | Material |  | un | 1 | 12921.8 | 12921.8
Insumo | 00002436 | SINAPI | ELETRICISTA | Mão de Obra |  | H | 0.5 | 15.82 | 7.91
Insumo | 00006111 | SINAPI | SERVENTE DE OBRAS | Mão de Obra |  | H | 0.3 | 11.76 | 3.52
|  |  |  | MO sem LS => | 11.43 | LS => | 0 | MO com LS => | 11.43
|  |  |  | Valor do BDI => | 3215.89 |  | Valor com BDI => |  | 16151.91
[6 empty] | Quant. => | 2 | Preço Total => | 32303.82
3.2.21 | Código | Banco | Descrição | Tipo |  | Und | Quant. | Valor Unit | Total
Composição | 7646 | ORSE | Poste de aço galvanizado cônico contínuo reto, diâmtero superior de 76mm, diâmtero da base 175mm, altura total 9m, com base de fixação, da Conipost ref. Série 3009/BJG+CH, classe 100 da Conipost ou similar | Postes Tubulares de Ferro Galvanizado |  | un | 1 | 2949 | 2949
Composição Auxiliar | 124 | ORSE | Concreto simples fabricado na obra, fck=13,5 mpa (b1/b2), sem lançamento e adensamento | Concreto Simples |  | m³ | 0.23 | 385.05 | 88.56
Composição Auxiliar | 2497 | ORSE | Escavação manual de vala ou cava em material de 1ª categoria, profundidade até 1,50m | Escavação Manual em Área Urbana |  | m³ | 0.23 | 45.99 | 10.57
Composição Auxiliar | 10549 | ORSE | Encargos Complementares - Servente | Provisórios |  | h | 2 | 3.57 | 7.14
Composição Auxiliar | 10550 | ORSE | Encargos Complementares - Pedreiro | Provisórios |  | h | 2 | 3.45 | 6.9
Insumo | 2455 | ORSE | Aluguel de caminhão guindauto 3,0 t ( m. benz - 1215 c/48- 143,0 hp | Equipamento |  | h | 1 | 101.16 | 101.16
Insumo | 6828 | ORSE | Poste de aço galvanizado cônico contíno reto, diâmtero superior de 76mm, diâmtero da base 175mm, altura total 9m, Conipost ref. Série 3009/classe 100 da Conipost ou similar | Material |  | un | 1 | 2679.51 | 2679.51
Insumo | 00004750 | SINAPI | PEDREIRO | Mão de Obra |  | H | 2 | 15.82 | 31.64
Insumo | 00006111 | SINAPI | SERVENTE DE OBRAS | Mão de Obra |  | H | 2 | 11.76 | 23.52
|  |  |  | MO sem LS => | 79.49 | LS => | 0 | MO com LS => | 79.49
|  |  |  | Valor do BDI => | 733.12 |  | Valor com BDI => |  | 3682.12
[6 empty] | Quant. => | 8 | Preço Total => | 29456.96
3.2.22 | Código | Banco | Descrição | Tipo |  | Und | Quant. | Valor Unit | Total
Composição | 072010 | AGETOP CIVIL | POSTE DE CONCRETO DT 20/1500 - SEM FUNDAÇÃO/CONCRETO | 7 |  | Un | 1 | 9557.79 | 9557.79
Insumo | 3743 | AGETOP CIVIL | POSTE DE CONCRETO DT 20/1500 | Material |  | un | 1 | 9557.79 | 9557.79
|  |  |  | MO sem LS => | 0 | LS => | 0 | MO com LS => | 0
|  |  |  | Valor do BDI => | 2376.06 |  | Valor com BDI => |  | 11933.85
[6 empty] | Quant. => | 2 | Preço Total => | 23867.7
3.2.23 | Código | Banco | Descrição | Tipo |  | Und | Quant. | Valor Unit | Total
Composição | 151003 | IOPES | Caixa de passagem de alvenaria de blocos cerâmicos 10 furos 10x20x20cm, dimensão de 30x30x30cm, com revestimento interno em chapisco e reboco, tampa de concreto esp. 5cm e lastro de brita 5cm | CAIXAS DE PASSAGEM EMPREGANDO ARGAMASSA DE CIMENTO, CAL E AREIA |  | und | 1 | 113.05 | 113.05
Insumo | 010139 | IOPES | PEDREIRO - (OFICIAL - SINDUSCON) (LABOR) | Mão de Obra |  | H | 0.886 | 19.12 | 16.94
Insumo | 020985 | IOPES | SARRAFO DE MADEIRA PINUS 10 X 2.5CM (LABOR) | Material |  | M | 0.045 | 9.19 | 0.41
Insumo | 010111 | IOPES | CARPINTEIRO (OFICIAL - SINDUSCON) (LABOR) | Mão de Obra |  | H | 0.65 | 19.12 | 12.42
Insumo | 010146 | IOPES | SERVENTE (AUXILIAR DE OBRAS - SINDUSCON) (LABOR) | Mão de Obra |  | H | 2.0313 | 14.05 | 28.53
Insumo | 020518 | IOPES | BRITA 2 (LABOR) | Material |  | m³ | 0.0327 | 110.44 | 3.61
Insumo | 020503 | IOPES | AREIA LAVADA MEDIA (LABOR) | Material |  | m³ | 0.044286 | 90 | 3.98
Insumo | 028008 | IOPES | DESMOLDANTE PARA FORMAS (LABOR) | Material |  | L | 0.036 | 10.81 | 0.38
Insumo | 020519 | IOPES | BRITA 3 (LABOR) | Material |  | m³ | 0.011 | 110.44 | 1.21
Insumo | 010101 | IOPES | AJUDANTE (AJUDANTE PRATICO - SINDUSCON) (LABOR) | Mão de Obra |  | H | 0.5 | 16.13 | 8.06
Insumo | 020508 | IOPES | CIMENTO PORTLAND CP III - 40 (LABOR) | Material |  | KG | 11.1479 | 0.46 | 5.12
Insumo | 020505 | IOPES | CAL HIDRATADO P/ ARGAMASSA CH III (LABOR) | Material |  | KG | 0.78036 | 0.78 | 0.6
Insumo | 026569 | IOPES | PREGO 18X27 (LABOR) | Material |  | KG | 0.0135 | 18.83 | 0.25
Insumo | 020517 | IOPES | BRITA 1 (LABOR) | Material |  | m³ | 0.014 | 110.44 | 1.54
Insumo | 020987 | IOPES | TABUA DE MADEIRA PINUS 30 X 2.5 CM (TAIPA DE 1ª) (LABOR) | Material |  | m² | 0.027 | 52.27 | 1.41
Insumo | 080125 | IOPES | BETONEIRA 320 L (E301) (LABOR) | Equipamento |  | H | 0.0108 | 35.06 | 0.37
Insumo | 022585 | IOPES | BLOCO CERÂMICO 10 FUROS 09X19X19CM - PRAÇA VITÓRIA (LABOR) | Material |  | UN | 18 | 1.33 | 23.94
Insumo | 021516 | IOPES | ACO CA-50 DE 6.3MM (LABOR) | Material |  | KG | 0.48 | 8.93 | 4.28
|  |  |  | MO sem LS => | 65.95 | LS => | 0 | MO com LS => | 65.95
|  |  |  | Valor do BDI => | 28.1 |  | Valor com BDI => |  | 141.15
[6 empty] | Quant. => | 82 | Preço Total => | 11574.3
3.2.24 | Código | Banco | Descrição | Tipo |  | Und | Quant. | Valor Unit | Total
Composição | 83447 | SINAPI | CAIXA DE PASSAGEM 40X40X50 FUNDO BRITA COM TAMPA | INEL - INSTALAÇÃO ELÉTRICA/ELETRIFICAÇÃO E ILUMINAÇÃO EXTERNA |  | UN | 1 | 191.43 | 191.43
Composição Auxiliar | 88309 | SINAPI | PEDREIRO COM ENCARGOS COMPLEMENTARES | SEDI - SERVIÇOS DIVERSOS |  | H | 2.42 | 20.41 | 49.39
Composição Auxiliar | 88316 | SINAPI | SERVENTE COM ENCARGOS COMPLEMENTARES | SEDI - SERVIÇOS DIVERSOS |  | H | 4.1 | 16.16 | 66.25
Insumo | 00000367 | SINAPI | AREIA GROSSA - POSTO JAZIDA/FORNECEDOR (RETIRADO NA JAZIDA, SEM TRANSPORTE) | Material |  | m³ | 0.00504 | 90 | 0.45
Insumo | 00000370 | SINAPI | AREIA MEDIA - POSTO JAZIDA/FORNECEDOR (RETIRADO NA JAZIDA, SEM TRANSPORTE) | Material |  | m³ | 0.07 | 90 | 6.3
Insumo | 00001106 | SINAPI | CAL HIDRATADA CH-I PARA ARGAMASSAS | Material |  | KG | 5.78 | 0.68 | 3.93
Insumo | 00001358 | SINAPI | CHAPA DE MADEIRA COMPENSADA RESINADA PARA FORMA DE CONCRETO, DE *2,2 X 1,1* M, E = 17 MM | Material |  | m² | 0.08 | 27.53 | 2.2
Insumo | 00001379 | SINAPI | CIMENTO PORTLAND COMPOSTO CP II-32 | Material |  | KG | 16.47 | 0.53 | 8.72
Insumo | 00004718 | SINAPI | PEDRA BRITADA N. 2 (19 A 38 MM) POSTO PEDREIRA/FORNECEDOR, SEM FRETE | Material |  | m³ | 0.00584 | 87.5 | 0.51
Insumo | 00004722 | SINAPI | PEDRA BRITADA N. 3 (38 A 50 MM) POSTO PEDREIRA/FORNECEDOR, SEM FRETE | Material |  | m³ | 0.006 | 82.22 | 0.49
Insumo | 00007258 | SINAPI | TIJOLO CERAMICO MACICO COMUM *5 X 10 X 20* CM (L X A X C) | Material |  | UN | 89 | 0.57 | 50.73
Insumo | 00000039 | SINAPI | ACO CA-60, 5,0 MM, VERGALHAO | Material |  | KG | 0.56 | 4.4 | 2.46
|  |  |  | MO sem LS => | 87.96 | LS => | 0 | MO com LS => | 87.96
|  |  |  | Valor do BDI => | 47.58 |  | Valor com BDI => |  | 239.01
[6 empty] | Quant. => | 5 | Preço Total => | 1195.05
3.2.25 | Código | Banco | Descrição | Tipo |  | Und | Quant. | Valor Unit | Total
Composição | 151016 | IOPES | Caixa de passagem de alvenaria de blocos de concreto 9x19x39cm, dimensões de 80x80x80m, com revestimento interno em chapisco e reboco tampa de concreto esp. 5cm e lastro de brita 5cm | CAIXAS DE PASSAGEM EMPREGANDO ARGAMASSA DE CIMENTO, CAL E AREIA |  | und | 1 | 576.09 | 576.09
Insumo | 010111 | IOPES | CARPINTEIRO (OFICIAL - SINDUSCON) (LABOR) | Mão de Obra |  | H | 1.5028 | 19.12 | 28.73
Insumo | 010146 | IOPES | SERVENTE (AUXILIAR DE OBRAS - SINDUSCON) (LABOR) | Mão de Obra |  | H | 15.5861 | 14.05 | 218.98
Insumo | 027010 | IOPES | ARAME RECOZIDO N.18 BWG (LABOR) | Material |  | KG | 0.0384 | 19.93 | 0.76
Insumo | 026569 | IOPES | PREGO 18X27 (LABOR) | Material |  | KG | 0.1734 | 18.83 | 3.26
Insumo | 028008 | IOPES | DESMOLDANTE PARA FORMAS (LABOR) | Material |  | L | 0.4624 | 10.81 | 4.99
Insumo | 020518 | IOPES | BRITA 2 (LABOR) | Material |  | m³ | 0.019202 | 110.44 | 2.12
Insumo | 020985 | IOPES | SARRAFO DE MADEIRA PINUS 10 X 2.5CM (LABOR) | Material |  | M | 0.578 | 9.19 | 5.31
Insumo | 020503 | IOPES | AREIA LAVADA MEDIA (LABOR) | Material |  | m³ | 0.14725 | 90 | 13.25
Insumo | 020505 | IOPES | CAL HIDRATADO P/ ARGAMASSA CH III (LABOR) | Material |  | KG | 4.5892 | 0.78 | 3.57
Insumo | 010139 | IOPES | PEDREIRO - (OFICIAL - SINDUSCON) (LABOR) | Mão de Obra |  | H | 5.5877 | 19.12 | 106.83
Insumo | 022502 | IOPES | BLOCO DE CONCRETO 9 X 19 X 39CM - VEDACAO (LABOR) | Material |  | UN | 37.3942 | 2.26 | 84.51
Insumo | 024015 | IOPES | SIKA 1 (LABOR) | Material |  | KG | 1.28 | 8.29 | 10.61
Insumo | 010101 | IOPES | AJUDANTE (AJUDANTE PRATICO - SINDUSCON) (LABOR) | Mão de Obra |  | H | 1.6564 | 16.13 | 26.71
Insumo | 020517 | IOPES | BRITA 1 (LABOR) | Material |  | m³ | 0.019202 | 110.44 | 2.12
Insumo | 010121 | IOPES | ARMADOR (OFICIAL - SINDUSCON) (LABOR) | Mão de Obra |  | H | 0.1536 | 19.12 | 2.93
Insumo | 020508 | IOPES | CIMENTO PORTLAND CP III - 40 (LABOR) | Material |  | KG | 41.5859 | 0.46 | 19.12
Insumo | 020519 | IOPES | BRITA 3 (LABOR) | Material |  | m³ | 0.0384 | 110.44 | 4.24
Insumo | 021517 | IOPES | ACO CA-50 DE 8.0MM (LABOR) | Material |  | KG | 2.112 | 8.84 | 18.67
Insumo | 020988 | IOPES | TABUA DE MADEIRA PINUS 30 X 2.5 CM (LABOR) | Material |  | M | 1.156 | 15.68 | 18.12
Insumo | 080125 | IOPES | BETONEIRA 320 L (E301) (LABOR) | Equipamento |  | H | 0.035986 | 35.06 | 1.26
|  |  |  | MO sem LS => | 384.18 | LS => | 0 | MO com LS => | 384.18
|  |  |  | Valor do BDI => | 143.21 |  | Valor com BDI => |  | 719.3
[6 empty] | Quant. => | 26 | Preço Total => | 18701.8
3.2.26 | Código | Banco | Descrição | Tipo |  | Und | Quant. | Valor Unit | Total
Composição | 180687 | SEDOP | Caixa em alvenaria de 100x100x100cm c/ tpo. concreto |  |  | UN | 1 | 919.19 | 919.19
Composição Auxiliar | 030010 | SEDOP | Escavagao manual ate 1.50m de profundidade |  |  | m³ | 1.2 | 48.03 | 57.63
Composição Auxiliar | 040257 | SEDOP | Lastro de concreto magro c/ seixo |  |  | m³ | 0.12 | 602.94 | 72.35
Composição Auxiliar | 050681 | SEDOP | Concreto armado Fck=15 MPA c/forma mad. branca |  |  | m³ | 0.06 | 3004.19 | 180.25
Composição Auxiliar | 060045 | SEDOP | Alvenaria tijolo de barro a singelo |  |  | m² | 4 | 89.18 | 356.72
Composição Auxiliar | 110143 | SEDOP | Chapisco de cimento e areia no trago 1:3 |  |  | m² | 4 | 10.18 | 40.72
Composição Auxiliar | 110763 | SEDOP | Reboco com argamassa 1:6:Adit. Plast. |  |  | m² | 4 | 41.43 | 165.72
Composição Auxiliar | 130113 | SEDOP | Cimentado liso e=2cm trago 1:3 |  |  | m² | 1 | 45.8 | 45.8
|  |  |  | MO sem LS => | 359.57 | LS => | 0 | MO com LS => | 359.57
|  |  |  | Valor do BDI => | 228.51 |  | Valor com BDI => |  | 1147.7
[6 empty] | Quant. => | 4 | Preço Total => | 4590.8
| Código | Banco | Descrição | Tipo |  | Und | Quant. | Valor Unit | Total
Insumo | M102800050 | EMBASA | LUVA DE EMENDA P/ FIO OU CABO, A COMPRESSAO POR INDENTACAO, DE COBREELETROLITICO ESTANHADO, BITOLA 25mm2 | Material |  | UN | 1 | 1.78 | 1.78
|  |  |  | MO sem LS => | 0 | LS => | 0 | MO com LS => | 0
|  |  |  | Valor do BDI => | 0.44 |  | Valor com BDI => |  | 2.22
[6 empty] | Quant. => | 4 | Preço Total => | 8.88
| Código | Banco | Descrição | Tipo |  | Und | Quant. | Valor Unit | Total
Insumo | M102800040 | EMBASA | LUVA DE EMENDA P/ FIO OU CABO, A COMPRESSAO POR INDENTACAO, DE COBREELETROLITICO ESTANHADO, BITOLA 16mm2 | Material |  | UN | 1 | 1.11 | 1.11
|  |  |  | MO sem LS => | 0 | LS => | 0 | MO com LS => | 0
|  |  |  | Valor do BDI => | 0.27 |  | Valor com BDI => |  | 1.38
[6 empty] | Quant. => | 8 | Preço Total => | 11.04
| Código | Banco | Descrição | Tipo |  | Und | Quant. | Valor Unit | Total
Insumo | M102800030 | EMBASA | LUVA DE EMENDA P/ FIO OU CABO, A COMPRESSAO POR INDENTACAO, DE COBREELETROLITICO ESTANHADO, BITOLA 10mm2 | Material |  | UN | 1 | 1.01 | 1.01
|  |  |  | MO sem LS => | 0 | LS => | 0 | MO com LS => | 0
|  |  |  | Valor do BDI => | 0.25 |  | Valor com BDI => |  | 1.26
[6 empty] | Quant. => | 1 | Preço Total => | 1.26
3.2.30 | Código | Banco | Descrição | Tipo |  | Und | Quant. | Valor Unit | Total
Composição | 9004 | ORSE | Disjuntor termomagnetico tripolar 80 A, padrão DIN (Europeu - linha branca), curva C, 5KA | Fusíveis, Disjuntores e Chaves |  | un | 1 | 147.59 | 147.59
Composição Auxiliar | 10549 | ORSE | Encargos Complementares - Servente | Provisórios |  | h | 1 | 3.57 | 3.57
Composição Auxiliar | 10552 | ORSE | Encargos Complementares - Eletricista | Provisórios |  | h | 1 | 3.44 | 3.44
Insumo | 3703 | ORSE | Disjuntor tripolar 80 A, padrão DIN ( linha branca ), curva de disparo C, corrente de interrupção 5KA, ref.: Siemens 5SX1 ou similar. | Material |  | un | 1 | 113 | 113
Insumo | 00002436 | SINAPI | ELETRICISTA | Mão de Obra |  | H | 1 | 15.82 | 15.82
Insumo | 00006111 | SINAPI | SERVENTE DE OBRAS | Mão de Obra |  | H | 1 | 11.76 | 11.76
|  |  |  | MO sem LS => | 27.58 | LS => | 0 | MO com LS => | 27.58
|  |  |  | Valor do BDI => | 36.69 |  | Valor com BDI => |  | 184.28
[6 empty] | Quant. => | 1 | Preço Total => | 184.28
3.2.31 | Código | Banco | Descrição | Tipo |  | Und | Quant. | Valor Unit | Total
Composição | 452 | ORSE | Disjuntor termomagnetico tripolar 63 A, padrão DIN (Europeu - linha branca), curva C | Fusíveis, Disjuntores e Chaves |  | un | 1 | 118.78 | 118.78
Composição Auxiliar | 10549 | ORSE | Encargos Complementares - Servente | Provisórios |  | h | 1 | 3.57 | 3.57
Composição Auxiliar | 10552 | ORSE | Encargos Complementares - Eletricista | Provisórios |  | h | 1 | 3.44 | 3.44
Insumo | 828 | ORSE | Disjuntor tripolar 63 A, padrão DIN ( linha branca ), curva de disparo C, corrente de interrupção 5KA, ref.: Siemens 5SX1 ou similar. | Material |  | un | 1 | 84.19 | 84.19
Insumo | 00002436 | SINAPI | ELETRICISTA | Mão de Obra |  | H | 1 | 15.82 | 15.82
Insumo | 00006111 | SINAPI | SERVENTE DE OBRAS | Mão de Obra |  | H | 1 | 11.76 | 11.76
|  |  |  | MO sem LS => | 27.58 | LS => | 0 | MO com LS => | 27.58
|  |  |  | Valor do BDI => | 29.52 |  | Valor com BDI => |  | 148.3
[6 empty] | Quant. => | 2 | Preço Total => | 296.6
3.2.32 | Código | Banco | Descrição | Tipo |  | Und | Quant. | Valor Unit | Total
Composição | 451 | ORSE | Disjuntor termomagnetico tripolar 32 A, padrão DIN (Europeu - linha branca), curva C | Fusíveis, Disjuntores e Chaves |  | un | 1 | 114.19 | 114.19
Composição Auxiliar | 10549 | ORSE | Encargos Complementares - Servente | Provisórios |  | h | 1 | 3.57 | 3.57
Composição Auxiliar | 10552 | ORSE | Encargos Complementares - Eletricista | Provisórios |  | h | 1 | 3.44 | 3.44
Insumo | 3697 | ORSE | Disjuntor tripolar 32 A, padrão DIN ( linha branca ), curva de disparo C, corrente de interrupção 5KA, ref.: Siemens 5SX1 ou similar. | Material |  | un | 1 | 79.6 | 79.6
Insumo | 00002436 | SINAPI | ELETRICISTA | Mão de Obra |  | H | 1 | 15.82 | 15.82
Insumo | 00006111 | SINAPI | SERVENTE DE OBRAS | Mão de Obra |  | H | 1 | 11.76 | 11.76
|  |  |  | MO sem LS => | 27.58 | LS => | 0 | MO com LS => | 27.58
|  |  |  | Valor do BDI => | 28.38 |  | Valor com BDI => |  | 142.57
[6 empty] | Quant. => | 2 | Preço Total => | 285.14
3.2.33 | Código | Banco | Descrição | Tipo |  | Und | Quant. | Valor Unit | Total
Composição | 12232 | ORSE | Quadro de distribuição de embutir, em chapa de aço, para até 56 disjuntores, com barramento, padrão DIN, exclusive disjuntores | Conversão InfoWOrca |  | un | 1 | 2532.21 | 2532.21
Composição Auxiliar | 10549 | ORSE | Encargos Complementares - Servente | Provisórios |  | h | 4.2 | 3.57 | 14.99
Composição Auxiliar | 10550 | ORSE | Encargos Complementares - Pedreiro | Provisórios |  | h | 2.8 | 3.45 | 9.66
Composição Auxiliar | 10552 | ORSE | Encargos Complementares - Eletricista | Provisórios |  | h | 11.2 | 3.44 | 38.52
Composição Auxiliar | 87296 | SINAPI | ARGAMASSA TRAÇO 1:3:12 (EM VOLUME DE CIMENTO, CAL E AREIA MÉDIA ÚMIDA) PARA EMBOÇO/MASSA ÚNICA/ASSENTAMENTO DE ALVENARIA DE VEDAÇÃO, PREPARO MECÂNICO COM BETONEIRA 600 L. AF_08/2019 | SEDI - SERVIÇOS DIVERSOS |  | m³ | 0.019 | 378.02 | 7.18
Insumo | 4908 | ORSE | Quadro de distribuição de embutir em chapa de aço, p/até 56 disjuntores c/barramento, padrão DIN, Cemar ou similar | Material |  | un | 1 | 2191 | 2191
Insumo | 00002436 | SINAPI | ELETRICISTA | Mão de Obra |  | H | 11.2 | 15.82 | 177.18
Insumo | 00004750 | SINAPI | PEDREIRO | Mão de Obra |  | H | 2.8 | 15.82 | 44.29
Insumo | 00006111 | SINAPI | SERVENTE DE OBRAS | Mão de Obra |  | H | 4.2 | 11.76 | 49.39
|  |  |  | MO sem LS => | 271.87 | LS => | 0 | MO com LS => | 271.87
|  |  |  | Valor do BDI => | 629.5 |  | Valor com BDI => |  | 3161.71
[6 empty] | Quant. => | 7 | Preço Total => | 22131.97
3.2.34 | Código | Banco | Descrição | Tipo |  | Und | Quant. | Valor Unit | Total
Composição | 11822 | ORSE | Sensor ótico de fumaça "Linear" | Equipamentos para Combate a Incêndio |  | un | 1 | 104.7 | 104.7
Composição Auxiliar | 10549 | ORSE | Encargos Complementares - Servente | Provisórios |  | h | 0.5 | 3.57 | 1.78
Composição Auxiliar | 10552 | ORSE | Encargos Complementares - Eletricista | Provisórios |  | h | 0.5 | 3.44 | 1.72
Insumo | 12662 | ORSE | Sensor Ótico de fumaça " Linear" | Material |  | un | 1 | 87.41 | 87.41
Insumo | 00002436 | SINAPI | ELETRICISTA | Mão de Obra |  | H | 0.5 | 15.82 | 7.91
Insumo | 00006111 | SINAPI | SERVENTE DE OBRAS | Mão de Obra |  | H | 0.5 | 11.76 | 5.88
|  |  |  | MO sem LS => | 13.79 | LS => | 0 | MO com LS => | 13.79
|  |  |  | Valor do BDI => | 26.02 |  | Valor com BDI => |  | 130.72
[6 empty] | Quant. => | 1 | Preço Total => | 130.72
3.2.35 | Código | Banco | Descrição | Tipo |  | Und | Quant. | Valor Unit | Total
Composição | 92994 | SINAPI | CABO DE COBRE FLEXÍVEL ISOLADO, 120 MM², ANTI-CHAMA 0,6/1,0 KV, PARA DISTRIBUIÇÃO - FORNECIMENTO E INSTALAÇÃO. AF_12/2015 | INEL - INSTALAÇÃO ELÉTRICA/ELETRIFICAÇÃO E ILUMINAÇÃO EXTERNA |  | M | 1 | 121.26 | 121.26
Composição Auxiliar | 88247 | SINAPI | AUXILIAR DE ELETRICISTA COM ENCARGOS COMPLEMENTARES | SEDI - SERVIÇOS DIVERSOS |  | H | 0.152 | 15.78 | 2.39
Composição Auxiliar | 88264 | SINAPI | ELETRICISTA COM ENCARGOS COMPLEMENTARES | SEDI - SERVIÇOS DIVERSOS |  | H | 0.152 | 20.63 | 3.13
Insumo | 00001017 | SINAPI | CABO DE COBRE, FLEXIVEL, CLASSE 4 OU 5, ISOLACAO EM PVC/A, ANTICHAMA BWF-B, COBERTURA PVC-ST1, ANTICHAMA BWF-B, 1 CONDUTOR, 0,6/1 KV, SECAO NOMINAL 120 MM2 | Material |  | M | 1.015 | 114.01 | 115.72
Insumo | 00021127 | SINAPI | FITA ISOLANTE ADESIVA ANTICHAMA, USO ATE 750 V, EM ROLO DE 19 MM X 5 M | Material |  | UN | 0.009 | 2.93 | 0.02
|  |  |  | MO sem LS => | 4.2 | LS => | 0 | MO com LS => | 4.2
|  |  |  | Valor do BDI => | 30.14 |  | Valor com BDI => |  | 151.4
[6 empty] | Quant. => | 1843 | Preço Total => | 279030.2
3.2.36 | Código | Banco | Descrição | Tipo |  | Und | Quant. | Valor Unit | Total
Composição | 93000 | SINAPI | CABO DE COBRE FLEXÍVEL ISOLADO, 240 MM², ANTI-CHAMA 0,6/1,0 KV, PARA DISTRIBUIÇÃO - FORNECIMENTO E INSTALAÇÃO. AF_12/2015 | INEL - INSTALAÇÃO ELÉTRICA/ELETRIFICAÇÃO E ILUMINAÇÃO EXTERNA |  | M | 1 | 241.04 | 241.04
Composição Auxiliar | 88264 | SINAPI | ELETRICISTA COM ENCARGOS COMPLEMENTARES | SEDI - SERVIÇOS DIVERSOS |  | H | 0.263 | 20.63 | 5.42
Composição Auxiliar | 88247 | SINAPI | AUXILIAR DE ELETRICISTA COM ENCARGOS COMPLEMENTARES | SEDI - SERVIÇOS DIVERSOS |  | H | 0.263 | 15.78 | 4.15
Insumo | 00001015 | SINAPI | CABO DE COBRE, FLEXIVEL, CLASSE 4 OU 5, ISOLACAO EM PVC/A, ANTICHAMA BWF-B, COBERTURA PVC-ST1, ANTICHAMA BWF-B, 1 CONDUTOR, 0,6/1 KV, SECAO NOMINAL 240 MM2 | Material |  | M | 1.015 | 228.03 | 231.45
Insumo | 00021127 | SINAPI | FITA ISOLANTE ADESIVA ANTICHAMA, USO ATE 750 V, EM ROLO DE 19 MM X 5 M | Material |  | UN | 0.009 | 2.93 | 0.02
|  |  |  | MO sem LS => | 7.28 | LS => | 0 | MO com LS => | 7.28
|  |  |  | Valor do BDI => | 59.92 |  | Valor com BDI => |  | 300.96
[6 empty] | Quant. => | 3483 | Preço Total => | 1048243.68
3.2.37 | Código | Banco | Descrição | Tipo |  | Und | Quant. | Valor Unit | Total
Composição | 93002 | SINAPI | CABO DE COBRE FLEXÍVEL ISOLADO, 300 MM², ANTI-CHAMA 0,6/1,0 KV, PARA DISTRIBUIÇÃO - FORNECIMENTO E INSTALAÇÃO. AF_12/2015 | INEL - INSTALAÇÃO ELÉTRICA/ELETRIFICAÇÃO E ILUMINAÇÃO EXTERNA |  | M | 1 | 300.98 | 300.98
Composição Auxiliar | 88247 | SINAPI | AUXILIAR DE ELETRICISTA COM ENCARGOS COMPLEMENTARES | SEDI - SERVIÇOS DIVERSOS |  | H | 0.311 | 15.78 | 4.9
Composição Auxiliar | 88264 | SINAPI | ELETRICISTA COM ENCARGOS COMPLEMENTARES | SEDI - SERVIÇOS DIVERSOS |  | H | 0.311 | 20.63 | 6.41
Insumo | 00001001 | SINAPI | CABO DE COBRE, FLEXIVEL, CLASSE 4 OU 5, ISOLACAO EM PVC/A, ANTICHAMA BWF-B, COBERTURA PVC-ST1, ANTICHAMA BWF-B, 1 CONDUTOR, 0,6/1 KV, SECAO NOMINAL 300 MM2 | Material |  | M | 1.015 | 285.37 | 289.65
Insumo | 00021127 | SINAPI | FITA ISOLANTE ADESIVA ANTICHAMA, USO ATE 750 V, EM ROLO DE 19 MM X 5 M | Material |  | UN | 0.009 | 2.93 | 0.02
|  |  |  | MO sem LS => | 8.61 | LS => | 0 | MO com LS => | 8.61
|  |  |  | Valor do BDI => | 74.82 |  | Valor com BDI => |  | 375.8
[6 empty] | Quant. => | 1480 | Preço Total => | 556184
3.2.38 | Código | Banco | Descrição | Tipo |  | Und | Quant. | Valor Unit | Total
Composição | 93010 | SINAPI | ELETRODUTO RÍGIDO ROSCÁVEL, PVC, DN 75 MM (2 1/2") - FORNECIMENTO E INSTALAÇÃO. AF_12/2015 | INEL - INSTALAÇÃO ELÉTRICA/ELETRIFICAÇÃO E ILUMINAÇÃO EXTERNA |  | M | 1 | 23 | 23
Composição Auxiliar | 88247 | SINAPI | AUXILIAR DE ELETRICISTA COM ENCARGOS COMPLEMENTARES | SEDI - SERVIÇOS DIVERSOS |  | H | 0.154 | 15.78 | 2.43
Composição Auxiliar | 88264 | SINAPI | ELETRICISTA COM ENCARGOS COMPLEMENTARES | SEDI - SERVIÇOS DIVERSOS |  | H | 0.154 | 20.63 | 3.17
Insumo | 00002682 | SINAPI | ELETRODUTO DE PVC RIGIDO ROSCAVEL DE 2 1/2 ", SEM LUVA | Material |  | M | 1.1 | 15.82 | 17.4
|  |  |  | MO sem LS => | 4.26 | LS => | 0 | MO com LS => | 4.26
|  |  |  | Valor do BDI => | 5.71 |  | Valor com BDI => |  | 28.71
[6 empty] | Quant. => | 882 | Preço Total => | 25322.22
3.2.39 | Código | Banco | Descrição | Tipo |  | Und | Quant. | Valor Unit | Total
Composição | 362 | Próprio | CABO DE COBRE, RIGIDO, CLASSE 2, ISOLACAO EM PVC/A, ANTICHAMA BWF-B, 1 CONDUTOR, 450/750 V, SECAO NOMINAL 2,5 MM2 - FORNECIMENTO E INSTALAÇÃO. | INEL - INSTALAÇÃO ELÉTRICA/ELETRIFICAÇÃO E ILUMINAÇÃO EXTERNA |  | M | 1 | 5.24 | 5.24
Composição Auxiliar | 88247 | SINAPI | AUXILIAR DE ELETRICISTA COM ENCARGOS COMPLEMENTARES | SEDI - SERVIÇOS DIVERSOS |  | H | 0.03 | 15.78 | 0.47
Composição Auxiliar | 88264 | SINAPI | ELETRICISTA COM ENCARGOS COMPLEMENTARES | SEDI - SERVIÇOS DIVERSOS |  | H | 0.03 | 20.63 | 0.61
Insumo | 00000984 | SINAPI | CABO DE COBRE, RIGIDO, CLASSE 2, ISOLACAO EM PVC/A, ANTICHAMA BWF-B, 1 CONDUTOR, 450/750 V, SECAO NOMINAL 2,5 MM2 | Material |  | M | 1.19 | 3.48 | 4.14
Insumo | 00021127 | SINAPI | FITA ISOLANTE ADESIVA ANTICHAMA, USO ATE 750 V, EM ROLO DE 19 MM X 5 M | Material |  | UN | 0.009 | 2.93 | 0.02
|  |  |  | MO sem LS => | 0.82 | LS => | 0 | MO com LS => | 0.82
|  |  |  | Valor do BDI => | 1.3 |  | Valor com BDI => |  | 6.54
[6 empty] | Quant. => | 3747 | Preço Total => | 24505.38
3.2.40 | Código | Banco | Descrição | Tipo |  | Und | Quant. | Valor Unit | Total
Composição | 374 | Próprio | HASTE DE ATERRAMENTO EM ACO COM 3,00 M DE COMPRIMENTO E DN = 5/8", REVESTIDA COM BAIXA CAMADA DE COBRE, COM CONECTOR TIPO GRAMPO. Fornecimento e instalação | ASTU - ASSENTAMENTO DE TUBOS E PECAS |  | un | 1 | 66.69 | 66.69
Composição Auxiliar | 88247 | SINAPI | AUXILIAR DE ELETRICISTA COM ENCARGOS COMPLEMENTARES | SEDI - SERVIÇOS DIVERSOS |  | H | 0.4 | 15.78 | 6.31
Composição Auxiliar | 88264 | SINAPI | ELETRICISTA COM ENCARGOS COMPLEMENTARES | SEDI - SERVIÇOS DIVERSOS |  | H | 0.4 | 20.63 | 8.25
Insumo | 00003379 | SINAPI | !EM PROCESSO DE DESATIVACAO! HASTE DE ATERRAMENTO EM ACO COM 3,00 M DE COMPRIMENTO E DN = 5/8", REVESTIDA COM BAIXA CAMADA DE COBRE, SEM CONECTOR | Material |  | UN | 1 | 48.12 | 48.12
Insumo | 10622 | ORSE | Conector em liga de cobre e aço inoxidável para aterramento de haste 5/8" | Material |  | un | 1 | 4.01 | 4.01
|  |  |  | MO sem LS => | 11.08 | LS => | 0 | MO com LS => | 11.08
|  |  |  | Valor do BDI => | 16.57 |  | Valor com BDI => |  | 83.26
[6 empty] | Quant. => | 36 | Preço Total => | 2997.36
3.2.41 | Código | Banco | Descrição | Tipo |  | Und | Quant. | Valor Unit | Total
Composição | 366 | Próprio | Cruzeta reforçada em ferro galvanziada para fixação de 4 projetores, externo, ref. TC 714/R Tropico ou equivalente. Fornecimento e Instalação | SEDI - SERVIÇOS DIVERSOS |  | UN | 1 | 820.85 | 820.85
Composição Auxiliar | 88264 | SINAPI | ELETRICISTA COM ENCARGOS COMPLEMENTARES | SEDI - SERVIÇOS DIVERSOS |  | H | 1 | 20.63 | 20.63
Composição Auxiliar | 88243 | SINAPI | AJUDANTE ESPECIALIZADO COM ENCARGOS COMPLEMENTARES | SEDI - SERVIÇOS DIVERSOS |  | H | 2 | 19.59 | 39.18
Insumo | P.04.000.046029 | CPOS | Cruzeta reforçada em ferro galvanizado para fixação de 4 projetores, externo; ref. TC 714/R Tropico ou equivalente | Material |  | UN | 1 | 659.88 | 659.88
Insumo | 2455 | ORSE | Aluguel de caminhão guindauto 3,0 t ( m. benz - 1215 c/48- 143,0 hp | Equipamento |  | h | 1 | 101.16 | 101.16
|  |  |  | MO sem LS => | 47.07 | LS => | 0 | MO com LS => | 47.07
|  |  |  | Valor do BDI => | 204.06 |  | Valor com BDI => |  | 1024.91
[6 empty] | Quant. => | 6 | Preço Total => | 6149.46
3.2.42 | Código | Banco | Descrição | Tipo |  | Und | Quant. | Valor Unit | Total
Composição | 364 | Próprio | Poste circular de concreto 12/ 300. Fornecimento e Instalação | SEDI - SERVIÇOS DIVERSOS |  | UN | 1 | 2237.13 | 2237.13
Composição Auxiliar | 95 | ORSE | Concreto simples fabricado na obra, fck=13,5 mpa, lançado e adensado | Alvenarias de Pedra e Concretos para Fundações |  | m³ | 0.2 | 427.2 | 85.44
Composição Auxiliar | 2497 | ORSE | Escavação manual de vala ou cava em material de 1ª categoria, profundidade até 1,50m | Escavação Manual em Área Urbana |  | m³ | 0.6 | 45.99 | 27.59
Composição Auxiliar | 88316 | SINAPI | SERVENTE COM ENCARGOS COMPLEMENTARES | SEDI - SERVIÇOS DIVERSOS |  | H | 6 | 16.16 | 96.96
Insumo | 2455 | ORSE | Aluguel de caminhão guindauto 3,0 t ( m. benz - 1215 c/48- 143,0 hp | Equipamento |  | h | 1 | 101.16 | 101.16
Insumo | 3847 | ORSE | Poste circular de concreto 12/ 300 | Material |  | un | 1 | 1925.98 | 1925.98
|  |  |  | MO sem LS => | 113.68 | LS => | 0 | MO com LS => | 113.68
|  |  |  | Valor do BDI => | 556.15 |  | Valor com BDI => |  | 2793.28
[6 empty] | Quant. => | 8 | Preço Total => | 22346.24
3.2.43 | Código | Banco | Descrição | Tipo |  | Und | Quant. | Valor Unit | Total
Composição | 7922 | ORSE | Terminal de compressão para cabo de 25 mm2 - fornecimento e instalação | Interligações até Quadro Geral - Fios e Cabos |  | un | 1 | 2.57 | 2.57
Composição Auxiliar | 10552 | ORSE | Encargos Complementares - Eletricista | Provisórios |  | h | 0.05 | 3.44 | 0.17
Insumo | 7880 | ORSE | Alicate de compressão para terminais de compressão de cabos com seção até 120mm2 | Serviços |  | h | 0.043 | 2.33 | 0.1
Insumo | 00001576 | SINAPI | TERMINAL A COMPRESSAO EM COBRE ESTANHADO PARA CABO 25 MM2, 1 FURO E 1 COMPRESSAO, PARA PARAFUSO DE FIXACAO M8 | Material |  | UN | 1 | 1.51 | 1.51
Insumo | 00002436 | SINAPI | ELETRICISTA | Mão de Obra |  | H | 0.05 | 15.82 | 0.79
|  |  |  | MO sem LS => | 0.79 | LS => | 0 | MO com LS => | 0.79
|  |  |  | Valor do BDI => | 0.63 |  | Valor com BDI => |  | 3.2
[6 empty] | Quant. => | 42 | Preço Total => | 134.4
3.2.44 | Código | Banco | Descrição | Tipo |  | Und | Quant. | Valor Unit | Total
Composição | 7928 | ORSE | Terminal de compressão para cabo de 35 mm2 - fornecimento e instalação | Interligações até Quadro Geral - Fios e Cabos |  | un | 1 | 2.9 | 2.9
Composição Auxiliar | 10552 | ORSE | Encargos Complementares - Eletricista | Provisórios |  | h | 0.056 | 3.44 | 0.19
Insumo | 7880 | ORSE | Alicate de compressão para terminais de compressão de cabos com seção até 120mm2 | Serviços |  | h | 0.056 | 2.33 | 0.13
Insumo | 00001577 | SINAPI | TERMINAL A COMPRESSAO EM COBRE ESTANHADO PARA CABO 35 MM2, 1 FURO E 1 COMPRESSAO, PARA PARAFUSO DE FIXACAO M8 | Material |  | UN | 1 | 1.7 | 1.7
Insumo | 00002436 | SINAPI | ELETRICISTA | Mão de Obra |  | H | 0.056 | 15.82 | 0.88
|  |  |  | MO sem LS => | 0.88 | LS => | 0 | MO com LS => | 0.88
|  |  |  | Valor do BDI => | 0.72 |  | Valor com BDI => |  | 3.62
[6 empty] | Quant. => | 18 | Preço Total => | 65.16
3.2.45 | Código | Banco | Descrição | Tipo |  | Und | Quant. | Valor Unit | Total
Composição | 7923 | ORSE | Terminal de compressão para cabo de 50 mm2 - fornecimento e instalação | Interligações até Quadro Geral - Fios e Cabos |  | un | 1 | 4.04 | 4.04
Composição Auxiliar | 10552 | ORSE | Encargos Complementares - Eletricista | Provisórios |  | h | 0.05 | 3.44 | 0.17
Insumo | 7880 | ORSE | Alicate de compressão para terminais de compressão de cabos com seção até 120mm2 | Serviços |  | h | 0.056 | 2.33 | 0.13
Insumo | 00001578 | SINAPI | TERMINAL A COMPRESSAO EM COBRE ESTANHADO PARA CABO 50 MM2, 1 FURO E 1 COMPRESSAO, PARA PARAFUSO DE FIXACAO M8 | Material |  | UN | 1 | 2.95 | 2.95
Insumo | 00002436 | SINAPI | ELETRICISTA | Mão de Obra |  | H | 0.05 | 15.82 | 0.79
|  |  |  | MO sem LS => | 0.79 | LS => | 0 | MO com LS => | 0.79
|  |  |  | Valor do BDI => | 1 |  | Valor com BDI => |  | 5.04
[6 empty] | Quant. => | 18 | Preço Total => | 90.72
3.2.46 | Código | Banco | Descrição | Tipo |  | Und | Quant. | Valor Unit | Total
Composição | 7929 | ORSE | Terminal de compressão para cabo de 70 mm2 - fornecimento e instalação | Interligações até Quadro Geral - Fios e Cabos |  | un | 1 | 4.99 | 4.99
Composição Auxiliar | 10552 | ORSE | Encargos Complementares - Eletricista | Provisórios |  | h | 0.06 | 3.44 | 0.2
Insumo | 7880 | ORSE | Alicate de compressão para terminais de compressão de cabos com seção até 120mm2 | Serviços |  | h | 0.073 | 2.33 | 0.17
Insumo | 00001579 | SINAPI | TERMINAL A COMPRESSAO EM COBRE ESTANHADO PARA CABO 70 MM2, 1 FURO E 1 COMPRESSAO, PARA PARAFUSO DE FIXACAO M10 | Material |  | UN | 1 | 3.68 | 3.68
Insumo | 00002436 | SINAPI | ELETRICISTA | Mão de Obra |  | H | 0.06 | 15.82 | 0.94
|  |  |  | MO sem LS => | 0.94 | LS => | 0 | MO com LS => | 0.94
|  |  |  | Valor do BDI => | 1.24 |  | Valor com BDI => |  | 6.23
[6 empty] | Quant. => | 20 | Preço Total => | 124.6
3.2.47 | Código | Banco | Descrição | Tipo |  | Und | Quant. | Valor Unit | Total
Composição | 7930 | ORSE | Terminal de compressão para cabo de 120 mm2 - fornecimento e instalação | Interligações até Quadro Geral - Fios e Cabos |  | un | 1 | 7.76 | 7.76
Composição Auxiliar | 10552 | ORSE | Encargos Complementares - Eletricista | Provisórios |  | h | 0.06 | 3.44 | 0.2
Insumo | 7880 | ORSE | Alicate de compressão para terminais de compressão de cabos com seção até 120mm2 | Serviços |  | h | 0.11 | 2.33 | 0.25
Insumo | 00001581 | SINAPI | TERMINAL A COMPRESSAO EM COBRE ESTANHADO PARA CABO 120 MM2, 1 FURO E 1 COMPRESSAO, PARA PARAFUSO DE FIXACAO M12 | Material |  | UN | 1 | 6.37 | 6.37
Insumo | 00002436 | SINAPI | ELETRICISTA | Mão de Obra |  | H | 0.06 | 15.82 | 0.94
|  |  |  | MO sem LS => | 0.94 | LS => | 0 | MO com LS => | 0.94
|  |  |  | Valor do BDI => | 1.92 |  | Valor com BDI => |  | 9.68
[6 empty] | Quant. => | 10 | Preço Total => | 96.8
3.2.48 | Código | Banco | Descrição | Tipo |  | Und | Quant. | Valor Unit | Total
Composição | 7933 | ORSE | Terminal de compressão para cabo de 240 mm2 - fornecimento e instalação | Interligações até Quadro Geral - Fios e Cabos |  | un | 1 | 50.52 | 50.52
Composição Auxiliar | 10552 | ORSE | Encargos Complementares - Eletricista | Provisórios |  | h | 0.07 | 3.44 | 0.24
Insumo | 3446 | ORSE | Terminal de compressão para cabo de 240 mm2 | Material |  | Un | 1 | 47.75 | 47.75
Insumo | 7881 | ORSE | Alicate de compressão para terminais de compressão de cabos com seção até 150mm2 a 300mm2 | Serviços |  | h | 0.248 | 5.79 | 1.43
Insumo | 00002436 | SINAPI | ELETRICISTA | Mão de Obra |  | H | 0.07 | 15.82 | 1.1
|  |  |  | MO sem LS => | 1.1 | LS => | 0 | MO com LS => | 1.1
|  |  |  | Valor do BDI => | 12.55 |  | Valor com BDI => |  | 63.07
[6 empty] | Quant. => | 12 | Preço Total => | 756.84
3.2.49 | Código | Banco | Descrição | Tipo |  | Und | Quant. | Valor Unit | Total
Composição | 7934 | ORSE | Terminal de compressão para cabo de 300 mm2 - fornecimento e instalação | Interligações até Quadro Geral - Fios e Cabos |  | un | 1 | 67.26 | 67.26
Composição Auxiliar | 10552 | ORSE | Encargos Complementares - Eletricista | Provisórios |  | h | 0.08 | 3.44 | 0.27
Insumo | 7879 | ORSE | Terminal de compressão para cabo de 300 mm2 | Material |  | Un | 1 | 64.3 | 64.3
Insumo | 7881 | ORSE | Alicate de compressão para terminais de compressão de cabos com seção até 150mm2 a 300mm2 | Serviços |  | h | 0.248 | 5.79 | 1.43
Insumo | 00002436 | SINAPI | ELETRICISTA | Mão de Obra |  | H | 0.08 | 15.82 | 1.26
|  |  |  | MO sem LS => | 1.26 | LS => | 0 | MO com LS => | 1.26
|  |  |  | Valor do BDI => | 16.72 |  | Valor com BDI => |  | 83.98
[6 empty] | Quant. => | 48 | Preço Total => | 4031.04
3.2.50 | Código | Banco | Descrição | Tipo |  | Und | Quant. | Valor Unit | Total
Composição | 368 | Próprio | DISJUNTOR TRIPOLAR 100A CURVA C. Fornecimento e Instalação | INEL - INSTALAÇÃO ELÉTRICA/ELETRIFICAÇÃO E ILUMINAÇÃO EXTERNA |  | UN | 1 | 210.79 | 210.79
Composição Auxiliar | 88264 | SINAPI | ELETRICISTA COM ENCARGOS COMPLEMENTARES | SEDI - SERVIÇOS DIVERSOS |  | H | 0.9 | 20.63 | 18.56
Composição Auxiliar | 88243 | SINAPI | AJUDANTE ESPECIALIZADO COM ENCARGOS COMPLEMENTARES | SEDI - SERVIÇOS DIVERSOS |  | H | 0.9 | 19.59 | 17.63
Insumo | 004892 | SBC | DISJUNTOR TRIPOLAR 100A CURVA C | Material |  | UN | 1 | 174.6 | 174.6
|  |  |  | MO sem LS => | 28.51 | LS => | 0 | MO com LS => | 28.51
|  |  |  | Valor do BDI => | 52.4 |  | Valor com BDI => |  | 263.19
[6 empty] | Quant. => | 2 | Preço Total => | 526.38
3.2.51 | Código | Banco | Descrição | Tipo |  | Und | Quant. | Valor Unit | Total
Composição | 370 | Próprio | QUADRO DE DISTRIBUICAO COM BARRAMENTO TRIFASICO, DE EMBUTIR, EM CHAPA DE ACO GALVANIZADO, PARA 28 DISJUNTORES DIN, 100 A. Fornecimento e instalação | ASTU - ASSENTAMENTO DE TUBOS E PECAS |  | un | 1 | 795.91 | 795.91
Composição Auxiliar | 87367 | SINAPI | ARGAMASSA TRAÇO 1:1:6 (EM VOLUME DE CIMENTO, CAL E AREIA MÉDIA ÚMIDA) PARA EMBOÇO/MASSA ÚNICA/ASSENTAMENTO DE ALVENARIA DE VEDAÇÃO, PREPARO MANUAL. AF_08/2019 | SEDI - SERVIÇOS DIVERSOS |  | m³ | 0.0189 | 503.82 | 9.52
Composição Auxiliar | 88247 | SINAPI | AUXILIAR DE ELETRICISTA COM ENCARGOS COMPLEMENTARES | SEDI - SERVIÇOS DIVERSOS |  | H | 0.6384 | 15.78 | 10.07
Composição Auxiliar | 88264 | SINAPI | ELETRICISTA COM ENCARGOS COMPLEMENTARES | SEDI - SERVIÇOS DIVERSOS |  | H | 0.6384 | 20.63 | 13.17
Insumo | 00013396 | SINAPI | QUADRO DE DISTRIBUICAO COM BARRAMENTO TRIFASICO, DE EMBUTIR, EM CHAPA DE ACO GALVANIZADO, PARA 28 DISJUNTORES DIN, 100 A | Material |  | UN | 1 | 763.15 | 763.15
|  |  |  | MO sem LS => | 20.22 | LS => | 0 | MO com LS => | 20.22
|  |  |  | Valor do BDI => | 197.86 |  | Valor com BDI => |  | 993.77
[6 empty] | Quant. => | 1 | Preço Total => | 993.77
3.2.52 | Código | Banco | Descrição | Tipo |  | Und | Quant. | Valor Unit | Total
Composição | 101632 | SINAPI | RELÉ FOTOELÉTRICO PARA COMANDO DE ILUMINAÇÃO EXTERNA 1000 W - FORNECIMENTO E INSTALAÇÃO. AF_08/2020 | INEL - INSTALAÇÃO ELÉTRICA/ELETRIFICAÇÃO E ILUMINAÇÃO EXTERNA |  | UN | 1 | 41.44 | 41.44
Composição Auxiliar | 88247 | SINAPI | AUXILIAR DE ELETRICISTA COM ENCARGOS COMPLEMENTARES | SEDI - SERVIÇOS DIVERSOS |  | H | 0.0168 | 15.78 | 0.26
Composição Auxiliar | 88264 | SINAPI | ELETRICISTA COM ENCARGOS COMPLEMENTARES | SEDI - SERVIÇOS DIVERSOS |  | H | 0.0168 | 20.63 | 0.34
Insumo | 00021127 | SINAPI | FITA ISOLANTE ADESIVA ANTICHAMA, USO ATE 750 V, EM ROLO DE 19 MM X 5 M | Material |  | UN | 0.021 | 2.93 | 0.06
Insumo | 00002510 | SINAPI | RELE FOTOELETRICO INTERNO E EXTERNO BIVOLT 1000 W, DE CONECTOR, SEM BASE | Material |  | UN | 1 | 40.78 | 40.78
|  |  |  | MO sem LS => | 0.46 | LS => | 0 | MO com LS => | 0.46
|  |  |  | Valor do BDI => | 10.3 |  | Valor com BDI => |  | 51.74
[6 empty] | Quant. => | 95 | Preço Total => | 4915.3
3.2.53 | Código | Banco | Descrição | Tipo |  | Und | Quant. | Valor Unit | Total
Composição | 363 | Próprio | Lâmpada led 100w, luz branca 6500k, TLN190 - E40, 120º de ângulo de abertura, marca Glight ou similar. Fornecimento e Instalação | INEL - INSTALAÇÃO ELÉTRICA/ELETRIFICAÇÃO E ILUMINAÇÃO EXTERNA |  | UN | 1 | 306.69 | 306.69
Composição Auxiliar | 88316 | SINAPI | SERVENTE COM ENCARGOS COMPLEMENTARES | SEDI - SERVIÇOS DIVERSOS |  | H | 1 | 16.16 | 16.16
Composição Auxiliar | 88264 | SINAPI | ELETRICISTA COM ENCARGOS COMPLEMENTARES | SEDI - SERVIÇOS DIVERSOS |  | H | 1 | 20.63 | 20.63
Insumo | 13284 | ORSE | Lâmpada led 100w, luz branca 6500k, TLN190 - E40, 120º de ângulo de abertura, marca Glight ou similar | Material |  | un | 1 | 269.9 | 269.9
|  |  |  | MO sem LS => | 28.25 | LS => | 0 | MO com LS => | 28.25
|  |  |  | Valor do BDI => | 76.24 |  | Valor com BDI => |  | 382.93
[6 empty] | Quant. => | 71 | Preço Total => | 27188.03
3.3 |  |  | PREVENÇÃO A INCÊNDIO - SUBSTAÇÃO | [5 empty] | 5142.8
3.3.1 | Código | Banco | Descrição | Tipo |  | Und | Quant. | Valor Unit | Total
Composição | 9056 | ORSE | Luminária autônoma indicador de seta de emergência p/aclaramento ou balizamento mod.LAU 11x2 c/duas lâmpadas de 11w, Unitron ou similar | Luminárias Internas |  | un | 1 | 529.53 | 529.53
Composição Auxiliar | 10549 | ORSE | Encargos Complementares - Servente | Provisórios |  | h | 0.5 | 3.57 | 1.78
Composição Auxiliar | 10552 | ORSE | Encargos Complementares - Eletricista | Provisórios |  | h | 0.5 | 3.44 | 1.72
Insumo | 9321 | ORSE | Luminária autônoma indicador de seta de emergência de sobrepor p/aclaramento ou balizamento mod.LAU 2x11 c/2 lâmpadas 11w e bateria selada, Unitron ou similar | Material |  | un | 1 | 512.24 | 512.24
Insumo | 00002436 | SINAPI | ELETRICISTA | Mão de Obra |  | H | 0.5 | 15.82 | 7.91
Insumo | 00006111 | SINAPI | SERVENTE DE OBRAS | Mão de Obra |  | H | 0.5 | 11.76 | 5.88
|  |  |  | MO sem LS => | 13.79 | LS => | 0 | MO com LS => | 13.79
|  |  |  | Valor do BDI => | 131.64 |  | Valor com BDI => |  | 661.17
[6 empty] | Quant. => | 4 | Preço Total => | 2644.68
3.3.2 | Código | Banco | Descrição | Tipo |  | Und | Quant. | Valor Unit | Total
Composição | 72554 | SINAPI | EXTINTOR DE CO2 6KG - FORNECIMENTO E INSTALACAO | INES - INSTALAÇÕES ESPECIAIS |  | UN | 1 | 731.33 | 731.33
Composição Auxiliar | 88267 | SINAPI | ENCANADOR OU BOMBEIRO HIDRÁULICO COM ENCARGOS COMPLEMENTARES | SEDI - SERVIÇOS DIVERSOS |  | H | 0.3 | 19.8 | 5.94
Composição Auxiliar | 88316 | SINAPI | SERVENTE COM ENCARGOS COMPLEMENTARES | SEDI - SERVIÇOS DIVERSOS |  | H | 0.3 | 16.16 | 4.84
Insumo | 00004350 | SINAPI | BUCHA DE NYLON, DIAMETRO DO FURO 8 MM, COMPRIMENTO 40 MM, COM PARAFUSO DE ROSCA SOBERBA, CABECA CHATA, FENDA SIMPLES, 4,8 X 50 MM | Material |  | UN | 1 | 0.55 | 0.55
Insumo | 00010889 | SINAPI | EXTINTOR DE INCENDIO PORTATIL COM CARGA DE GAS CARBONICO CO2 DE 6 KG, CLASSE BC | Material |  | UN | 1 | 720 | 720
|  |  |  | MO sem LS => | 8.39 | LS => | 0 | MO com LS => | 8.39
|  |  |  | Valor do BDI => | 181.8 |  | Valor com BDI => |  | 913.13
[6 empty] | Quant. => | 2 | Preço Total => | 1826.26
3.3.3 | Código | Banco | Descrição | Tipo |  | Und | Quant. | Valor Unit | Total
Composição | 50.10.220 | CPOS | Suporte para extintor de piso em aço inoxidável | 50.1 |  | un | 1 | 269.05 | 269.05
Insumo | B.01.000.010101 | CPOS | Ajudante geral | Mão de Obra |  | h | 0.1 | 16.73 | 1.67
Insumo | O.16.000.067304 | CPOS | Suporte de piso para extintor base redonda em aço inoxidável, ref. n° 10 da Gilfire, modelo Torre da Protexfire, Comercial fire, Evolumix, Metalcasty, Brinox, Protege ou equivalente | Material |  | un | 1 | 267.38 | 267.38
|  |  |  | MO sem LS => | 1.67 | LS => | 0 | MO com LS => | 1.67
|  |  |  | Valor do BDI => | 66.88 |  | Valor com BDI => |  | 335.93
[6 empty] | Quant. => | 2 | Preço Total => | 671.86
3.4 |  |  | PINTURA - SUBSTAÇÃO | [5 empty] | 2643.78
3.4.1 | Código | Banco | Descrição | Tipo |  | Und | Quant. | Valor Unit | Total
Composição | 180365 | SBC | PINTURA ESMALTE SINTETICO ACETINADO CORAL-CORRIMAO METALICO | 180 |  | M | 1 | 8.02 | 8.02
Composição Auxiliar | 88310 | SINAPI | PINTOR COM ENCARGOS COMPLEMENTARES | SEDI - SERVIÇOS DIVERSOS |  | H | 0.05 | 21.47 | 1.07
Composição Auxiliar | 88316 | SINAPI | SERVENTE COM ENCARGOS COMPLEMENTARES | SEDI - SERVIÇOS DIVERSOS |  | H | 0.04 | 16.16 | 0.64
Insumo | 002606 | SBC | LIXA FERRO 120 | Material |  | UN | 0.6 | 4.49 | 2.69
Insumo | 018117 | SBC | TINTA ESMALTE ACETINADA A BASE DE SOLVENTE CORAL | Material |  | L | 0.11 | 32.91 | 3.62
|  |  |  | MO sem LS => | 1.27 | LS => | 0 | MO com LS => | 1.27
|  |  |  | Valor do BDI => | 1.99 |  | Valor com BDI => |  | 10.01
[6 empty] | Quant. => | 31 | Preço Total => | 310.31
3.4.2 | Código | Banco | Descrição | Tipo |  | Und | Quant. | Valor Unit | Total
Composição | 180091 | SBC | PINTURA OLEO EM PORTAS DE MADEIRA SOBRE SUPERFICIE PREPARADA | 180 |  | m² | 1 | 16.44 | 16.44
Composição Auxiliar | 88310 | SINAPI | PINTOR COM ENCARGOS COMPLEMENTARES | SEDI - SERVIÇOS DIVERSOS |  | H | 0.401 | 21.47 | 8.6
Composição Auxiliar | 88316 | SINAPI | SERVENTE COM ENCARGOS COMPLEMENTARES | SEDI - SERVIÇOS DIVERSOS |  | H | 0.351 | 16.16 | 5.67
Insumo | 002608 | SBC | TINTA ESMALTE BRILHANTE A BASE DE SOLVENTE CORAL | Material |  | L | 0.08 | 27.19 | 2.17
|  |  |  | MO sem LS => | 10.6 | LS => | 0 | MO com LS => | 10.6
|  |  |  | Valor do BDI => | 4.08 |  | Valor com BDI => |  | 20.52
[6 empty] | Quant. => | 14.3 | Preço Total => | 293.43
3.4.3 | Código | Banco | Descrição | Tipo |  | Und | Quant. | Valor Unit | Total
Composição | 261001 | AGETOP CIVIL | PINTURA LATEX ACRILICO 2 DEMAOS | 26 |  | m² | 1 | 11.49 | 11.49
Insumo | 1674 | AGETOP CIVIL | LIXA PARA PAREDE ( NÚMERO 100 ) | Material |  | un | 0.1 | 0.43 | 0.04
Insumo | 2051 | AGETOP CIVIL | TINTA LATEX ACRILICA - SEMI BRILHO | Material |  | l | 0.16 | 31.19 | 4.99
Insumo | 0018 | AGETOP CIVIL | PINTOR | Mão de Obra |  | h | 0.3 | 18.51 | 5.55
Insumo | 0008 | AGETOP CIVIL | AJUDANTE | Mão de Obra |  | h | 0.0822 | 11.17 | 0.91
|  |  |  | MO sem LS => | 6.46 | LS => | 0 | MO com LS => | 6.46
|  |  |  | Valor do BDI => | 2.85 |  | Valor com BDI => |  | 14.34
[6 empty] | Quant. => | 108 | Preço Total => | 1548.72
3.4.4 | Código | Banco | Descrição | Tipo |  | Und | Quant. | Valor Unit | Total
Composição | 88486 | SINAPI | APLICAÇÃO MANUAL DE PINTURA COM TINTA LÁTEX PVA EM TETO, DUAS DEMÃOS. AF_06/2014 | PINT - PINTURAS |  | m² | 1 | 11.09 | 11.09
Composição Auxiliar | 88310 | SINAPI | PINTOR COM ENCARGOS COMPLEMENTARES | SEDI - SERVIÇOS DIVERSOS |  | H | 0.17 | 21.47 | 3.64
Composição Auxiliar | 88316 | SINAPI | SERVENTE COM ENCARGOS COMPLEMENTARES | SEDI - SERVIÇOS DIVERSOS |  | H | 0.062 | 16.16 | 1
Insumo | 00007345 | SINAPI | !EM PROCESSO DE DESATIVACAO! TINTA LATEX PVA PREMIUM, COR BRANCA | Material |  | L | 0.33 | 19.57 | 6.45
|  |  |  | MO sem LS => | 3.46 | LS => | 0 | MO com LS => | 3.46
|  |  |  | Valor do BDI => | 2.75 |  | Valor com BDI => |  | 13.84
[6 empty] | Quant. => | 35.5 | Preço Total => | 491.32
3.5 |  |  | SERVIÇOS EXTERNOS - SUBSTAÇÃO | [5 empty] | 5880
3.5.1 | Código | Banco | Descrição | Tipo |  | Und | Quant. | Valor Unit | Total
Composição | 270501 | AGETOP CIVIL | LIMPEZA FINAL DE OBRA - (OBRAS CIVIS) | 27 |  | m² | 1 | 2.36 | 2.36
Insumo | 0110 | AGETOP CIVIL | ACIDO MURIATICO (D=1,2 KG/L) | Material |  | l | 0.05 | 5.15 | 0.25
Insumo | 2840 | AGETOP CIVIL | AMÔNIA ( D = 0,771 KG/DM3) | Material |  | Kg | 0.0597 | 6.34 | 0.37
Insumo | 1971 | AGETOP CIVIL | SABAO EM PO | Material |  | Kg | 0.01 | 7.46 | 0.07
Insumo | 0005 | AGETOP CIVIL | SERVENTE | Mão de Obra |  | h | 0.15 | 11.17 | 1.67
|  |  |  | MO sem LS => | 1.67 | LS => | 0 | MO com LS => | 1.67
|  |  |  | Valor do BDI => | 0.58 |  | Valor com BDI => |  | 2.94
[6 empty] | Quant. => | 2000 | Preço Total => | 5880
3.6 |  |  | PLATAFORMA 8 | [5 empty] | 263456.53
3.6.1 | Código | Banco | Descrição | Tipo |  | Und | Quant. | Valor Unit | Total
Composição | 11558 | ORSE | Disjuntor termomagnetico tripolar 350 A, padrão DIN (Europeu - linha branca), 65KA | Fusíveis, Disjuntores e Chaves |  | un | 1 | 2045.18 | 2045.18
Composição Auxiliar | 10549 | ORSE | Encargos Complementares - Servente | Provisórios |  | h | 2 | 3.57 | 7.14
Composição Auxiliar | 10552 | ORSE | Encargos Complementares - Eletricista | Provisórios |  | h | 2 | 3.44 | 6.88
Insumo | 3715 | ORSE | Disjuntor tripolar 350 A, padrão DIN (linha branca ), corrente de interrupção 65KA, ref.: Siemens JFC3M ou Similar | Material |  | un | 1 | 1976 | 1976
Insumo | 00002436 | SINAPI | ELETRICISTA | Mão de Obra |  | H | 2 | 15.82 | 31.64
Insumo | 00006111 | SINAPI | SERVENTE DE OBRAS | Mão de Obra |  | H | 2 | 11.76 | 23.52
|  |  |  | MO sem LS => | 55.16 | LS => | 0 | MO com LS => | 55.16
|  |  |  | Valor do BDI => | 508.43 |  | Valor com BDI => |  | 2553.61
[6 empty] | Quant. => | 6 | Preço Total => | 15321.66
3.6.2 | Código | Banco | Descrição | Tipo |  | Und | Quant. | Valor Unit | Total
Composição | SPDA-BAR-015 | SETOP | BARRA CHATA DE COBRE 3/4" X 3/16" X 3M |  |  | U | 1 | 73.23 | 73.23
Composição Auxiliar | MAO-AJD-015 | SETOP | AJUDANTE DE ELETRICISTA COM ENCARGOS COMPLEMENTARES |  |  | HORA | 0.25 | 17.72 | 4.43
Composição Auxiliar | MAO-OFC-035 | SETOP | ELETRICISTA COM ENCARGOS COMPLEMENTARES |  |  | HORA | 0.25 | 23.23 | 5.8
Insumo | MATED- 11993 | SETOP | BARRA CHATA DE COBRE 3 /4" X 3/16" X 3M | Material |  | U | 1 | 63 | 63
|  |  |  | MO sem LS => | 7.62 | LS => | 0 | MO com LS => | 7.62
|  |  |  | Valor do BDI => | 18.2 |  | Valor com BDI => |  | 91.43
[6 empty] | Quant. => | 8 | Preço Total => | 731.44
3.6.3 | Código | Banco | Descrição | Tipo |  | Und | Quant. | Valor Unit | Total
Composição | 3836 | ORSE | Caixa em chapa metálica galvanizada 60 x 50 x 20cm, para quadro de comando | Quadros de Distribuição de Energia |  | un | 1 | 498.52 | 498.52
Composição Auxiliar | 10552 | ORSE | Encargos Complementares - Eletricista | Provisórios |  | h | 2 | 3.44 | 6.88
Insumo | 3032 | ORSE | Caixa p/quadro eletrico em chapa metalica d=60 x 50 x 20cm | Material |  | un | 1 | 460 | 460
Insumo | 00002436 | SINAPI | ELETRICISTA | Mão de Obra |  | H | 2 | 15.82 | 31.64
|  |  |  | MO sem LS => | 31.64 | LS => | 0 | MO com LS => | 31.64
|  |  |  | Valor do BDI => | 123.93 |  | Valor com BDI => |  | 622.45
[6 empty] | Quant. => | 6 | Preço Total => | 3734.7
3.6.4 | Código | Banco | Descrição | Tipo |  | Und | Quant. | Valor Unit | Total
Composição | 37.20.010 | CPOS | Isolador em epóxi de 1 kV para barramento | 37.2 |  | un | 1 | 31.14 | 31.14
Insumo | B.01.000.010116 | CPOS | Ajudante eletricista | Mão de Obra |  | h | 0.15 | 16.73 | 2.5
Insumo | B.01.000.010115 | CPOS | Eletricista | Mão de Obra |  | h | 0.15 | 25.21 | 3.78
Insumo | E.03.000.026516 | CPOS | Parafuso em latão com cabeça sextavada, com rosca mecânica de 3/8´ x 50mm | Material |  | un | 1 | 8.11 | 8.11
Insumo | P.19.000.090544 | CPOS | Isolador em epoxi 1kV para barramento de 50mm | Material |  | un | 1 | 16.75 | 16.75
|  |  |  | MO sem LS => | 6.28 | LS => | 0 | MO com LS => | 6.28
|  |  |  | Valor do BDI => | 7.74 |  | Valor com BDI => |  | 38.88
[6 empty] | Quant. => | 60 | Preço Total => | 2332.8
3.6.5 | Código | Banco | Descrição | Tipo |  | Und | Quant. | Valor Unit | Total
Composição | 072630 | AGETOP CIVIL | TRILHO OU SUPORTE P/BORNE TERMINAL | 7 |  | M | 1 | 20.73 | 20.73
Insumo | 3481 | AGETOP CIVIL | TRILHO OU SUPORTE P/BORNE TERMINAL | Material |  | m | 1 | 11.83 | 11.83
Insumo | 0012 | AGETOP CIVIL | ELETRICISTA | Mão de Obra |  | h | 0.3 | 18.51 | 5.55
Insumo | 0008 | AGETOP CIVIL | AJUDANTE | Mão de Obra |  | h | 0.3 | 11.17 | 3.35
|  |  |  | MO sem LS => | 8.9 | LS => | 0 | MO com LS => | 8.9
|  |  |  | Valor do BDI => | 5.15 |  | Valor com BDI => |  | 25.88
[6 empty] | Quant. => | 12 | Preço Total => | 310.56
3.6.6 | Código | Banco | Descrição | Tipo |  | Und | Quant. | Valor Unit | Total
Composição | 3419 | ORSE | Chapa em policarbonato mr-10, cor cristal, ge, espessura 6.0 mm | Conversão InfoWOrca |  | m² | 1 | 1511.52 | 1511.52
Insumo | 2712 | ORSE | Chapa em policarbonato mr-10, cor cristal, ge, 6mm | Material |  | m² | 1 | 1511.52 | 1511.52
|  |  |  | MO sem LS => | 0 | LS => | 0 | MO com LS => | 0
|  |  |  | Valor do BDI => | 375.76 |  | Valor com BDI => |  | 1887.28
[6 empty] | Quant. => | 5 | Preço Total => | 9436.4
3.6.7 | Código | Banco | Descrição | Tipo |  | Und | Quant. | Valor Unit | Total
Composição | 91872 | SINAPI | ELETRODUTO RÍGIDO ROSCÁVEL, PVC, DN 32 MM (1"), PARA CIRCUITOS TERMINAIS, INSTALADO EM PAREDE - FORNECIMENTO E INSTALAÇÃO. AF_12/2015 | INEL - INSTALAÇÃO ELÉTRICA/ELETRIFICAÇÃO E ILUMINAÇÃO EXTERNA |  | M | 1 | 11.66 | 11.66
Composição Auxiliar | 88264 | SINAPI | ELETRICISTA COM ENCARGOS COMPLEMENTARES | SEDI - SERVIÇOS DIVERSOS |  | H | 0.194 | 20.63 | 4
Composição Auxiliar | 88247 | SINAPI | AUXILIAR DE ELETRICISTA COM ENCARGOS COMPLEMENTARES | SEDI - SERVIÇOS DIVERSOS |  | H | 0.194 | 15.78 | 3.06
Insumo | 00002685 | SINAPI | ELETRODUTO DE PVC RIGIDO ROSCAVEL DE 1 ", SEM LUVA | Material |  | M | 1.017 | 4.53 | 4.6
|  |  |  | MO sem LS => | 5.37 | LS => | 0 | MO com LS => | 5.37
|  |  |  | Valor do BDI => | 2.89 |  | Valor com BDI => |  | 14.55
[6 empty] | Quant. => | 96 | Preço Total => | 1396.8
3.6.8 | Código | Banco | Descrição | Tipo |  | Und | Quant. | Valor Unit | Total
Composição | 110616 | CAEMA | EXECUÇÃO DE VALETA EM ALVENARIA DE PEDRA ARGAMASSADA SEM REVESTIMENTO (DP1106-01) | 1106 |  | m³ | 1 | 360.05 | 360.05
Composição Auxiliar | 501022 | CAEMA | ARGAMASSA (CIMENTO/AREIA GROSSA) TR. 1:4 | 5010 |  | m³ | 0.4 | 333.09 | 133.23
Insumo | B010000091 | CAEMA | PEDREIRO | Mão de Obra |  | H | 6 | 14.87 | 89.22
Insumo | B010000097 | CAEMA | SERVENTE | Mão de Obra |  | H | 8 | 10.48 | 83.84
Insumo | D020000022 | CAEMA | PEDRA PRETA BRUTA | Material |  | m³ | 1.1 | 48.88 | 53.76
|  |  |  | MO sem LS => | 210.78 | LS => | 0 | MO com LS => | 210.78
|  |  |  | Valor do BDI => | 89.5 |  | Valor com BDI => |  | 449.55
[6 empty] | Quant. => | 50 | Preço Total => | 22477.5
3.6.9 | Código | Banco | Descrição | Tipo |  | Und | Quant. | Valor Unit | Total
Composição | 9544 | ORSE | Cabo de cobre nú 240 mm2 - fornecimento e assentamento | Pára-raios |  | kg | 1 | 143.11 | 143.11
Composição Auxiliar | 10549 | ORSE | Encargos Complementares - Servente | Provisórios |  | h | 0.12 | 3.57 | 0.42
Composição Auxiliar | 10552 | ORSE | Encargos Complementares - Eletricista | Provisórios |  | h | 0.12 | 3.44 | 0.41
Insumo | 9689 | ORSE | Cabo de cobre nú 240 mm2 | Material |  | kg | 1 | 138.98 | 138.98
Insumo | 00002436 | SINAPI | ELETRICISTA | Mão de Obra |  | H | 0.12 | 15.82 | 1.89
Insumo | 00006111 | SINAPI | SERVENTE DE OBRAS | Mão de Obra |  | H | 0.12 | 11.76 | 1.41
|  |  |  | MO sem LS => | 3.3 | LS => | 0 | MO com LS => | 3.3
|  |  |  | Valor do BDI => | 35.57 |  | Valor com BDI => |  | 178.68
[6 empty] | Quant. => | 60 | Preço Total => | 10720.8
3.6.10 | Código | Banco | Descrição | Tipo |  | Und | Quant. | Valor Unit | Total
Composição | 451 | ORSE | Disjuntor termomagnetico tripolar 32 A, padrão DIN (Europeu - linha branca), curva C | Fusíveis, Disjuntores e Chaves |  | un | 1 | 114.19 | 114.19
Composição Auxiliar | 10549 | ORSE | Encargos Complementares - Servente | Provisórios |  | h | 1 | 3.57 | 3.57
Composição Auxiliar | 10552 | ORSE | Encargos Complementares - Eletricista | Provisórios |  | h | 1 | 3.44 | 3.44
Insumo | 3697 | ORSE | Disjuntor tripolar 32 A, padrão DIN ( linha branca ), curva de disparo C, corrente de interrupção 5KA, ref.: Siemens 5SX1 ou similar. | Material |  | un | 1 | 79.6 | 79.6
Insumo | 00002436 | SINAPI | ELETRICISTA | Mão de Obra |  | H | 1 | 15.82 | 15.82
Insumo | 00006111 | SINAPI | SERVENTE DE OBRAS | Mão de Obra |  | H | 1 | 11.76 | 11.76
|  |  |  | MO sem LS => | 27.58 | LS => | 0 | MO com LS => | 27.58
|  |  |  | Valor do BDI => | 28.38 |  | Valor com BDI => |  | 142.57
[6 empty] | Quant. => | 96 | Preço Total => | 13686.72
3.6.11 | Código | Banco | Descrição | Tipo |  | Und | Quant. | Valor Unit | Total
Composição | 367 | Próprio | Tomada trifásica com placa de embutir 32A STECK ou similar. Fornecimento e instalação | ASTU - ASSENTAMENTO DE TUBOS E PECAS |  | un | 1 | 54.75 | 54.75
Composição Auxiliar | 88264 | SINAPI | ELETRICISTA COM ENCARGOS COMPLEMENTARES | SEDI - SERVIÇOS DIVERSOS |  | H | 0.45 | 20.63 | 9.28
Composição Auxiliar | 88316 | SINAPI | SERVENTE COM ENCARGOS COMPLEMENTARES | SEDI - SERVIÇOS DIVERSOS |  | H | 0.45 | 16.16 | 7.27
Insumo | 9703 | ORSE | Tomada trifásica com placa de embutir 32A STECK ou similar | Material |  | un | 1 | 38.2 | 38.2
|  |  |  | MO sem LS => | 12.71 | LS => | 0 | MO com LS => | 12.71
|  |  |  | Valor do BDI => | 13.61 |  | Valor com BDI => |  | 68.36
[6 empty] | Quant. => | 96 | Preço Total => | 6562.56
3.6.12 | Código | Banco | Descrição | Tipo |  | Und | Quant. | Valor Unit | Total
Composição | 2070315 | CAERN | CABO DE COBRE ISOLADO HEPR (XLPE), 6,0 MM², ANTI-CHAMA 1,0KV/90°C -FORNECIMENTO E INSTALAÇÃO. INC_01/2020 | 207 |  | M | 1 | 10.86 | 10.86
Composição Auxiliar | 88247 | SINAPI | AUXILIAR DE ELETRICISTA COM ENCARGOS COMPLEMENTARES | SEDI - SERVIÇOS DIVERSOS |  | H | 0.091 | 15.78 | 1.43
Composição Auxiliar | 88264 | SINAPI | ELETRICISTA COM ENCARGOS COMPLEMENTARES | SEDI - SERVIÇOS DIVERSOS |  | H | 0.091 | 20.63 | 1.87
Insumo | 10803 | ORSE | Cabo de cobre isolado HEPR (XLPE), 6,0mm², 1kv / 90º C | Material |  | m | 1.105 | 6.83 | 7.54
Insumo | 00021127 | SINAPI | FITA ISOLANTE ADESIVA ANTICHAMA, USO ATE 750 V, EM ROLO DE 19 MM X 5 M | Material |  | UN | 0.009 | 2.93 | 0.02
|  |  |  | MO sem LS => | 2.52 | LS => | 0 | MO com LS => | 2.52
|  |  |  | Valor do BDI => | 2.69 |  | Valor com BDI => |  | 13.55
[6 empty] | Quant. => | 12785 | Preço Total => | 173236.75
3.6.13 | Código | Banco | Descrição | Tipo |  | Und | Quant. | Valor Unit | Total
Composição | 365 | Próprio | Haste cobreada copperweld p/aterramento d= 5/8" x 2,40m com conector em liga de cobre e aço inoxidável. Fornecimento e instalação | ASTU - ASSENTAMENTO DE TUBOS E PECAS |  | un | 1 | 58.53 | 58.53
Composição Auxiliar | 9379 | ORSE | Haste cobreada copperweld p/aterramento d= 5/8" x 2,40m | Conversão InfoWOrca |  | un | 1 | 39.96 | 39.96
Composição Auxiliar | 88247 | SINAPI | AUXILIAR DE ELETRICISTA COM ENCARGOS COMPLEMENTARES | SEDI - SERVIÇOS DIVERSOS |  | H | 0.4 | 15.78 | 6.31
Composição Auxiliar | 88264 | SINAPI | ELETRICISTA COM ENCARGOS COMPLEMENTARES | SEDI - SERVIÇOS DIVERSOS |  | H | 0.4 | 20.63 | 8.25
Insumo | 10622 | ORSE | Conector em liga de cobre e aço inoxidável para aterramento de haste 5/8" | Material |  | un | 1 | 4.01 | 4.01
|  |  |  | MO sem LS => | 19.34 | LS => | 0 | MO com LS => | 19.34
|  |  |  | Valor do BDI => | 14.55 |  | Valor com BDI => |  | 73.08
[6 empty] | Quant. => | 48 | Preço Total => | 3507.84
Tipo de Licitação |  |  | DISPENSA DE LICITAÇÃO Nº 20/2020 |  | Total sem BDI |  | 4659090
Abertura da Licitação |  |  | 23/07/2020 00:00 |  | Total do BDI |  | 1157921.42
Número do Processo Licitatório |  |  | 31.203.000030.2020 |  | Total Geral |  | 5817011.42
_______________________________________________________________ HIGO BRAGA DA SILVA MSc, Engenheiro Civil e de Segurança do Trabalho